## 招标控制价
福建省莆田市技工学校旧教学楼修缮改造工程
招 标 控 制 价
招标控制价(小写): |  | 249457元
(大写): |  | 贰拾肆万玖仟肆佰伍拾柒圆整
招 标 人: |  |  | 造价咨询人:
|  | (单位盖章) |  | (单位盖章或资质专用章)
法定代表人 或其授权人: |  |  | 法定代表人 或其授权人:
|  | (签字或盖章) |  | (签字或盖章)
造价工程师：
(签字盖专用章)
编制时间: |  |  | 2017-06-20

## 工程项目造价汇总表
工程项目造价汇总表
工程名称:福建省莆田市技工学校旧教学楼修缮改造工程 |  |  |  | 第1页 共1页
序号 | 单项工程名称 | 金额(元) | 其 中
|  |  | 安全文明施工费（元） |  | 规费 (元)
1 | 单项工程 | 249457 | 10207 |  | 8924
合 计 |  | 249457 | 10207 |  | 8924

## 单项工程造价汇总表
单项工程造价汇总表
工程名称:福建省莆田市技工学校旧教学楼修缮改造工程 |  |  |  | 第1页 共1页
序号 | 单位工程名称 | 金额(元) | 其 中
|  |  | 安全文明 施工费(元) |  | 规费 (元)
1 | 单项工程 | 249457 | 10207 |  | 8924
合 计 |  | 249457 | 10207 |  | 8924

## 单位工程造价汇总表
单位工程造价汇总表
工程名称：福建省莆田市技工学校旧教学楼修缮改造工程 建筑工程 |  | 第1页 共2页
序号 | 汇 总 内 容 | 金 额(元)
1 | 分部分项工程费 | 167728
1.1 | 拆除工程 | 5733
1.2 | 一般土建 | 2735
1.3 | 装饰工程 | 118596
1.4 | 其他工程 | 40664
2 | 措施项目费 | 19223
2.1 | 安全文明施工费 | 8788
2.2 | 其他措施费 | 671
3 | 其他项目费
3.1 | 暂列金额
3.2 | 专业工程暂估价
3.3 | 计日工
3.4 | 总承包服务费
4 | 规费 | 7906
5 | 税金 | 21435
216292
单位工程造价汇总表
工程名称：福建省莆田市技工学校旧教学楼修缮改造工程 旧教学楼安装工程 |  | 第2页 共2页
序号 | 汇 总 内 容 | 金 额(元)
1 | 分部分项工程费 | 27082
1.1 | 水卫工程 | 27082
2 | 措施项目费 | 1778
2.1 | 安全文明施工费 | 1419
2.2 | 其他措施费 | 108
3 | 其他项目费
3.1 | 暂列金额
3.2 | 专业工程暂估价
3.3 | 计日工
3.4 | 总承包服务费
4 | 规费 | 1018
5 | 税金 | 3287
33165

## 分部分项工程量清单与计价表
分部分项工程量清单与计价表
工程名称：福建省莆田市技工学校旧教学楼修缮改造工程 | [5 empty] | 第1页 共5页
序号 | 项目编码 | 项目名称 | 项目特征描述 | 计量单位 | 工程量 | 金 额(元)
[6 empty] | 综合单价 | 合价
单项工程
建筑工程
拆除工程
1 | 011612002001 | 蹲位拆除 | (1)1层至3层原大便槽、小便槽拆除 (2)垃圾向下搬运3层以内 | 个
2 | 011601001004 | 砖砌体拆除 | (1)拆除原大便槽隔墙 (2)轻质砖砌体 (3)900mm | m3 | 1.215 | 24.81 | 30.14
3 | 011601001005 | 砖砌体拆除 | (1)原砖砌大便槽蹲位、小便槽站台拆除 (2)轻质砖砌体 (3)150mm | m3 | 3.948 | 24.81 | 97.95
4 | 011601001001 | 砖砌体拆除 | (1)一层至三层原卫生间污水池拆除 (2)垃圾向下搬运 3层以内 | m3
5 | 011601001002 | 砖砌体拆除 | (1)一层至三层原污水池拆除 (2)垃圾向下搬运 3层以内 | m3
6 | 011612002002 | 蹲位拆除 | (1)4层至5层原大便槽、小便槽拆除 (2)垃圾向下搬运 6～4层 | 个
7 | 011601001003 | 砖砌体拆除 | (1)四层至五层原污水池拆除 (2)垃圾向下搬运 6～4层 | m3
8 | 011612002004 | 卫生洁具拆除 | (1)原污水池拆除 | 套 | 5 | 16.04 | 80.2
9 | 011612002003 | 卫生洁具拆除 | (1)二层至五层洗涤池拆除 (2)垃圾向下搬运 6～4层 | 组 | 40.014 | 21.75 | 870.3
10 | 011604002001 | 立面抹灰层拆除 | (1)二层至五层黑板抹灰层拆除 | m2 | 10.8 | 1.93 | 20.84
11 | 011610002001 | 金属门窗拆除 | (1)一层改淋浴间的C3-1821拆除 (2)二到四层、五层C2-1506拆除 | 樘 | 21 | 12.16 | 255.36
12 | 011610002002 | 金属门窗拆除 | (1)二到四层、五层M2-1030拆除 | 樘 | 4 | 35.16 | 140.64
13 | 011605001001 | 平面块料拆除 | (1)淋浴间、卫生间地面拆除 | m2 | 78.533 | 14.88 | 1168.57
14 | 011605002001 | 立面块料拆除 | (1)卫生间墙裙拆除 (2)淋浴间墙裙拆除 | m2 | 212.352 | 13.61 | 2890.11
15 | 011604002002 | 立面抹灰层拆除 | (1)卫生间除墙裙外墙面 (2)淋浴间除墙裙外墙面 | m2 | 140.773 | 1.27 | 178.78
一般土建
16 | 010401012001 | 零星砌砖 | (1)大便槽蹲式砌体 | m3 | 0.324 | 568.86 | 184.31
17 | 010402001001 | 砌块墙 | (1)二至五层原门拆除 (2)强度等级MU5.0 M5.0水泥砂浆砌筑 | m3 | 3.456 | 398.08 | 1375.76
18 | 010402001002 | 砌块墙 | (1)窗内部封堵封堵 (2)强度等级MU5.0M 5.0水泥砂浆砌筑 | m3 | 1.512 | 398.08 | 601.9
19 | 010402001003 | 砌块墙 | (1)小便槽隔墙 (2)强度等级MU5.0 M5.0水泥砂浆砌筑 (3)砖砌100厚小便槽隔墙 | m3 | 0.735 | 428.65 | 315.06
分部分项工程量清单与计价表
工程名称：福建省莆田市技工学校旧教学楼修缮改造工程 | [5 empty] | 第2页 共5页
序号 | 项目编码 | 项目名称 | 项目特征描述 | 计量单位 | 工程量 | 金 额(元)
[6 empty] | 综合单价 | 合价
20 | 010402001004 | 砌块墙 | (1)采用混凝土砌块封堵1500高 (2)强度等级MU5.0 M5.0水泥砂浆砌筑 | m3 | 0.648 | 398.09 | 257.96
装饰工程
21 | 011407001001 | 墙面喷刷涂料 | (1)一层至五层宿舍及门厅(包括楼梯间) (2)2厚面层耐水腻子粉刮平 (3)封底漆一道（干燥后再做面涂） (4)白色树脂乳液涂料面层二道 (5)详建筑设计总说明 | m2 | 1404.542 | 11.36 | 15955.6
22 | 011407002001 | 天棚喷刷涂料 | (1)一层至五层宿舍及门厅(包括楼梯间) (2)2厚面层耐水腻子粉刮平 (3)白色树脂乳液涂料面层二道 (4)详建筑设计总说明 | m2 | 81.167 | 13.92 | 1129.84
23 | 011407001002 | 墙面喷刷涂料 | (1)外墙面层修复 (2)涂饰丙烯酸面层涂料两遍 (3)复补腻子粉磨平 (4)刷封底涂料 (5)满刮腻子抹平 (6)详GB11J930 4/F3外墙 | m2 | 6.3 | 57.79 | 364.08
24 | 011201001001 | 墙面一般抹灰 | (1)外墙面层修复 (2)6厚1:2.5水泥砂浆找平 (3)12厚1:3水泥砂浆找平扫毛或划出纹道 (4)详GB11J930 4/F3外墙 | m2 | 6.3 | 26.54 | 167.2
25 | 020102002001 | 块料楼地面 | (1)淋浴间、卫生间 (2)8厚300*300防滑地砖，干水泥擦缝 (3)20厚刚硬性水泥砂浆结合层，表面撒水泥粉 (4)详建筑设计总说明 | m2 | 102.486 | 73.94 | 7577.81
26 | 010904002001 | 楼(地)面涂膜防水 | (1)淋浴间、卫生间 (2)2厚聚合物水泥基防水涂料 (3)详建筑设计总说明 | m2 | 102.486 | 37.59 | 3852.45
27 | 011101003001 | 细石混凝土楼地面 | (1)淋浴间、卫生间 (2)1:3水泥砂浆或最薄处30厚C20细石混凝土找坡层抹平 (3)水泥砂浆一道(内掺建筑胶) (4)详建筑设计总说明 | m2 | 102.486 | 20.79 | 2130.68
28 | 011204003001 | 块料墙面 | (1)一至五层卫生间、淋浴间 (2)贴4厚瓷砖墙裙2100高 (3)4厚1:1水泥砂浆加水重量百分之二十的建筑胶结合层 (4)详建筑设计总说明 | m2 | 209.754 | 118.28 | 24809.7
29 | 020201001001 | 墙面一般抹灰 | (1)一至五层卫生间、一层淋浴间 (2)17厚1:3水泥砂浆打底扫毛或划出纹道 (3)详建筑设计总说明 | m2 | 209.754 | 21.06 | 4417.42
30 | 011407001003 | 墙面喷刷涂料 | (1)一至五层卫生间、一层淋 | m2 | 141.226 | 7.74 | 1093.09
分部分项工程量清单与计价表
工程名称：福建省莆田市技工学校旧教学楼修缮改造工程 | [5 empty] | 第3页 共5页
序号 | 项目编码 | 项目名称 | 项目特征描述 | 计量单位 | 工程量 | 金 额(元)
[6 empty] | 综合单价 | 合价
浴间 (2)白色树脂乳液涂料面层两 道(每道间隔2H) (3)封底漆一道(干燥后再做面 涂) (4)详建筑设计总说明
31 | 020201001002 | 墙面一般抹灰 | (1)一至五层卫生间、一层淋浴间 (2)5厚1;0.5:2.5水泥石灰膏砂浆抹平 (3)9厚1:0.5:3水泥石灰膏打底扫毛或划出纹道； (4)素水泥一道(内掺建筑胶) (5)详建筑设计总说明 | m2 | 141.226 | 27.06 | 3821.58
32 | 010903002001 | 墙面涂膜防水 | (1)一至五层卫生间、一层淋浴间 (2)2厚聚合物水泥基防水涂料 (3)详建筑设计总说明 | m2 | 350.98 | 37.59 | 13193.34
33 | 011102003001 | 块料楼地面 | (1)一至五层卫生间大便槽 (2)8厚300×300防滑地砖，干水泥擦缝 (3)1:6水泥焦渣垫层 (4)详GB02J915 P70 | m2 | 19.575 | 119.64 | 2341.95
34 | 011101006001 | 平面砂浆找平层 | (1)一至五层卫生间大便槽 (2)20厚1:3水泥砂浆找平层 (3)详GB02J915 P70 | m2 | 13.572 | 16.93 | 229.77
35 | 010904002002 | 楼(地)面涂膜防水 | (1)一至五层卫生间大便槽 (2)2厚聚合物水泥基防水涂料 (3)详GB02J915 P70 | m2 | 25.785 | 37.59 | 969.26
36 | 011102003002 | 块料楼地面 | (1)拆除后楼梯间的洗涤池 (2)10厚水磨石 (3)20厚1:3水泥砂浆结合层 (4)水泥砂浆一道（内掺建筑胶） (5)详12J9304 －LA12/12 | m2 | 19.072 | 98.94 | 1886.98
37 | 010807001001 | 金属(塑钢、断桥)窗 | (1)窗类型:C3－1806 (2)外围尺寸:1800×600 (3)五金材料、品种、规格:铝合金推拉窗 (4)淋浴间窗玻璃加设磨砂 | 樘 | 1 | 293.71 | 293.71
38 | 010807001002 | 金属(塑钢、断桥)窗 | (1)窗类型:TC1 (2)外围尺寸:1100×2100 (3)固定窗600×1100，500×1100 (4)平开窗1100×1000 (5)淋浴间窗玻璃加设磨砂 | 樘 | 20 | 554.29 | 11085.8
39 | 010802001001 | 金属(塑钢)门 | (1)门类型:M4-1230 (2)外围尺寸:1200×3000 (3)五金材料、品种、规格:铝合金平开门 | 樘 | 4 | 1140.16 | 4560.64
40 | 011106002001 | 块料楼梯面层 | (1)楼梯地面面层 (2)10厚水磨石 (3)20厚1:3水泥砂浆结合层 (4)水泥砂浆一道（内掺建筑胶） (5)详12J9304 －LA12/12 | m2 | 115.862 | 161.53 | 18715.19
分部分项工程量清单与计价表
工程名称：福建省莆田市技工学校旧教学楼修缮改造工程 | [5 empty] | 第4页 共5页
序号 | 项目编码 | 项目名称 | 项目特征描述 | 计量单位 | 工程量 | 金 额(元)
[6 empty] | 综合单价 | 合价
其他工程
41 | 011505001001 | 洗漱台 | (1)一层至五层 (2)卫生间、走廊洗手盆为成品 (3)等边20*3角钢支架 | m2 | 14.912 | 303.21 | 4521.47
42 | 031004008001 | 其他成品卫生器具 | (1)成品污水池 (2)详建施06 | 组 | 5 | 50 | 250
43 | 011210004001 | 塑料隔断 | (1)一层淋浴间隔板 (2)详02J915 6/41,46,47 | m2 | 24 | 156.78 | 3762.72
44 | 011210005001 | 成品隔断 | (1)一至五层小便槽隔断 (2)详GB02J915 GB17/39 | m2 | 4.2 | 108.85 | 457.17
45 | 011210005002 | 成品隔断 | (1)一至五层大便槽隔断 (2)高度:1700mm (3)详GB02J915 GB5,GB6/39 | m2 | 60.18 | 163.57 | 9843.64
46 | 010607004001 | 金属网栏 | (1)增设不锈钢护网 (2)高2.1m不锈钢防护网 (3)样式业主选取 | m2 | 99.435 | 219.53 | 21828.97
旧教学楼安装工程
水卫工程
47 | 031001006001 | 塑料管 | (1)PPR塑料给水管(热熔连接) S5 DN32 (2)室内管道 管道消毒、冲洗 公称直径(50mm以内) (3)外螺纹嵌铜接头 DN32 | m | 48.2 | 40.78 | 1965.6
48 | 031001006002 | 塑料管 | (1)PPR塑料给水管(热熔连接) S5 DN25 (2)室内管道 管道消毒、冲洗 公称直径(50mm以内) | m | 16.6 | 25.5 | 423.3
49 | 031001006003 | 塑料管 | (1)PPR塑料给水管(热熔连接) S5 DN20 (2)室内管道 管道消毒、冲洗 公称直径(50mm以内) | m | 10.35 | 19.72 | 204.1
50 | 031001006004 | 塑料管 | (1)PPR塑料给水管(热熔连接) S5 DN15 (2)室内管道 管道消毒、冲洗 公称直径(50mm以内) (3)外螺纹嵌铜接头 DN15 | m | 27.45 | 41.47 | 1138.35
51 | 031001006005 | 塑料管 | (1)UPVC承插塑料排水管(零件粘接) DN100 | m | 25 | 56.96 | 1424
52 | 031001006006 | 塑料管 | (1)UPVC承插塑料排水管(零件粘接) DN50 | m | 82.9 | 26.38 | 2186.9
53 | 031003001001 | 螺纹阀门 | (1)截止阀 DN32 | 个 | 9 | 81.29 | 731.61
54 | 031004003001 | 洗脸盆 | (1)台式洗脸盆（含龙头） | 组 | 28 | 203.32 | 5692.96
55 | 031004006001 | 大便器 | (1)蹲式大便器（自闭式冲洗 DN20） | 组 | 15 | 279.44 | 4191.6
56 | 031004007001 | 小便器 | (1)立式小便器（自闭式冲洗） | 组 | 20 | 302.17 | 6043.4
57 | 031004004001 | 洗涤盆 | (1)污水池（含龙头） | 组 | 5 | 242.71 | 1213.55
58 | 031004010001 | 淋浴器 | (1)淋浴器 钢管组成 冷水 | 套 | 8 | 76.02 | 608.16
59 | 031004014001 | 给、排水附(配)件 | (1)地漏(带存水弯) DN50 | 个/组 | 39 | 29.81 | 1162.59
60 | 031004014002 | 给、排水附(配)件 | (1)地面扫除口 DN100 | 个/ | 5 | 19.26 | 96.3
分部分项工程量清单与计价表
工程名称：福建省莆田市技工学校旧教学楼修缮改造工程 | [5 empty] | 第5页 共5页
序号 | 项目编码 | 项目名称 | 项目特征描述 | 计量单位 | 工程量 | 金 额(元)
[6 empty] | 综合单价 | 合价
组
合 计 | [6 empty] | 194810.36

## 分部分项工程量清单综合单价分析表
分部分项工程量清单综合单价分析计算表
工程名称：福建省莆田市技工学校旧教学楼修缮改造工程 | [11 empty] | 第1页 共14页
序号 | 项目编码 | 项目名称及特征描述 | 单位 | 工程量 | 综合单价组成 | [6 empty] | 综合单价 | 合价
[5 empty] | 人工费 | 材料设备费 | 其中： 设备费 | 机械使用费 | 企业管理费 | 利润 | 风险费
单项工程
建筑工程
拆除工程
1 | 011612002001 | 蹲位拆除 (1)1层至3层原大便槽、小便槽拆除 (2)垃圾向下搬运3层以内 | 个
1.1 | 20106452 | 砖砌厕所大便槽蹲位、小便槽拆除 | 个 |  | 38.66 | [5 empty] | 0.42 | 44.42
1.2 | 20108168 | 垃圾向下搬运 3层以内 | m3 |  | 22.55 | [5 empty] | 0.32 | 33.77
1.3 | 20108169 | 人工装卸汽车运垃圾 运距3km以内 | m3 |  | 20.4 |  |  | 16.06 |  |  | 0.39 | 41.67
2 | 011601001004 | 砖砌体拆除 (1)拆除原大便槽隔墙 (2)轻质砖砌体 (3)900mm | m3 | 1.215 | 21.48 | 0.23 |  |  | 1.48 | 1.39 | 0.23 | 24.81 | 30.14
2.1 | 20106368 | 拆除各种轻质砖砌体 | m3 | 1.215 | 21.48 | 0.23 |  |  | 1.48 | 1.39 | 0.23 | 24.81 | 30.14
3 | 011601001005 | 砖砌体拆除 (1)原砖砌大便槽蹲位、小便槽站台拆除 (2)轻质砖砌体 (3)150mm | m3 | 3.948 | 21.48 | 0.23 |  |  | 1.48 | 1.39 | 0.23 | 24.81 | 97.95
3.1 | 20106368 | 拆除各种轻质砖砌体 | m3 | 3.948 | 21.48 | 0.23 |  |  | 1.48 | 1.39 | 0.23 | 24.81 | 97.95
4 | 011601001001 | 砖砌体拆除 (1)一层至三层原卫生间污水池拆除 (2)垃圾向下搬运 3层以内 | m3
4.1 | 20106448 | 砖砌水池(外型体积)拆除 | m3 |  | 35.44 | [5 empty] | 0.38 | 40.71
4.2 | 20108168 | 垃圾向下搬运 3层以内 | m3 |  | 22.55 | [5 empty] | 0.32 | 33.77
4.3 | 20108169 | 人工装卸汽车运垃圾 运距3km以内 | m3 |  | 20.4 |  |  | 16.06 |  |  | 0.39 | 41.67
5 | 011601001002 | 砖砌体拆除 (1)一层至三层原污水池拆除 (2)垃圾向下搬运 3层以内 | m3
5.1 | 20106448 | 砖砌水池(外型体积)拆除 | m3 |  | 35.44 | [5 empty] | 0.38 | 40.71
5.2 | 20108168 | 垃圾向下搬运 3层以内 | m3 |  | 22.55 | [5 empty] | 0.32 | 33.77
分部分项工程量清单综合单价分析计算表
工程名称：福建省莆田市技工学校旧教学楼修缮改造工程 | [11 empty] | 第2页 共14页
序号 | 项目编码 | 项目名称及特征描述 | 单位 | 工程量 | 综合单价组成 | [6 empty] | 综合单价 | 合价
[5 empty] | 人工费 | 材料设备费 | 其中： 设备费 | 机械使用费 | 企业管理费 | 利润 | 风险费
5.3 | 20108169 | 人工装卸汽车运垃圾 运距3km以内 | m3 |  | 20.4 |  |  | 16.06 |  |  | 0.39 | 41.67
6 | 011612002002 | 蹲位拆除 (1)4层至5层原大便槽、小便槽拆除 (2)垃圾向下搬运 6～4层 | 个
6.1 | 20106452 | 砖砌厕所大便槽蹲位、小便槽拆除 | 个 |  | 38.66 | [5 empty] | 0.42 | 44.42
6.2 | 20108167 | 垃圾向下搬运 6～4层 | m3 |  | 48.32 | [5 empty] | 0.61 | 65.46
6.3 | 20108169 | 人工装卸汽车运垃圾 运距3km以内 | m3 |  | 20.4 |  |  | 16.06 |  |  | 0.39 | 41.67
7 | 011601001003 | 砖砌体拆除 (1)四层至五层原污水池拆除 (2)垃圾向下搬运 6～4层 | m3
7.1 | 20106448 | 砖砌水池(外型体积)拆除 | m3 |  | 35.44 | [5 empty] | 0.38 | 40.71
7.2 | 20108167 | 垃圾向下搬运 6～4层 | m3 |  | 48.32 | [5 empty] | 0.61 | 65.46
7.3 | 20108169 | 人工装卸汽车运垃圾 运距3km以内 | m3 |  | 20.4 |  |  | 16.06 |  |  | 0.39 | 41.67
8 | 011612002004 | 卫生洁具拆除 (1)原污水池拆除 | 套 | 5 | 13.96 | 0.08 |  |  | 0.95 | 0.9 | 0.15 | 16.04 | 80.2
8.1 | 20106451 | 砖砌污水斗拆除 | 个 | 5 | 13.96 | 0.08 |  |  | 0.95 | 0.9 | 0.15 | 16.04 | 80.2
9 | 011612002003 | 卫生洁具拆除 (1)二层至五层洗涤池拆除 (2)垃圾向下搬运 6～4层 | 组 | 40.014 | 18.8 | 0.24 |  |  | 1.29 | 1.22 | 0.2 | 21.75 | 870.3
9.1 | 20106429 | 二层至五层洗涤池拆除 | 组 | 40 | 18.79 | 0.24 |  |  | 1.29 | 1.22 | 0.2 | 21.74 | 869.6
9.2 | 20106366 | 砖砌体拆除 标准红砖 | m3 | 0.014 | 47.78 | 0.71 |  |  | 3.57 | 2.86 | 0.52 | 55.17 | 0.77
9.3 | 20108167 | 垃圾向下搬运 6～4层 | m3 |  | 48.32 | [5 empty] | 0.61 | 65.46
9.4 | 20108169 | 人工装卸汽车运垃圾 运距3km以内 | m3 |  | 20.4 |  |  | 16.06 |  |  | 0.39 | 41.67
10 | 011604002001 | 立面抹灰层拆除 (1)二层至五层黑板抹灰层拆除 | m2 | 10.8 | 1.61 | 0.08 |  |  | 0.11 | 0.11 | 0.02 | 1.93 | 20.84
10.1 | 20106390 | 黑板抹灰层拆除 | m2 | 10.8 | 1.61 | 0.08 |  |  | 0.11 | 0.11 | 0.02 | 1.93 | 20.84
10.2 | 20108167 | 垃圾向下搬运 6～4层 | m3 |  | 48.32 | [5 empty] | 0.61 | 65.46
10. | 20108169 | 人工装卸汽车运垃圾 运距3km以内 | m3 |  | 20.4 |  |  | 16.06 |  |  | 0.39 | 41.67
分部分项工程量清单综合单价分析计算表
工程名称：福建省莆田市技工学校旧教学楼修缮改造工程 | [11 empty] | 第3页 共14页
序号 | 项目编码 | 项目名称及特征描述 | 单位 | 工程量 | 综合单价组成 | [6 empty] | 综合单价 | 合价
[5 empty] | 人工费 | 材料设备费 | 其中： 设备费 | 机械使用费 | 企业管理费 | 利润 | 风险费
3
11 | 011610002001 | 金属门窗拆除 (1)一层改淋浴间的C3-1821拆除 (2)二到四层、五层C2-1506拆除 | 樘 | 21 | 10.58 | 0.05 |  |  | 0.73 | 0.68 | 0.11 | 12.16 | 255.36
11.1 | 20106400 | 单独拆除 铝合金门窗 | m2 | 21.78 | 10.2 | 0.05 |  |  | 0.7 | 0.66 | 0.11 | 11.72 | 255.26
11.2 | 20108167 | 垃圾向下搬运 6～4层 | m3 |  | 48.32 | [5 empty] | 0.61 | 65.46
11.3 | 20108169 | 人工装卸汽车运垃圾 运距3km以内 | m3 |  | 20.4 |  |  | 16.06 |  |  | 0.39 | 41.67
12 | 011610002002 | 金属门窗拆除 (1)二到四层、五层M2-1030拆除 | 樘 | 4 | 30.6 | 0.15 |  |  | 2.1 | 1.98 | 0.33 | 35.16 | 140.64
12.1 | 20106400 | 单独拆除 铝合金门窗 | m2 | 12 | 10.2 | 0.05 |  |  | 0.7 | 0.66 | 0.11 | 11.72 | 140.64
12.2 | 20108167 | 垃圾向下搬运 6～4层 | m3 |  | 48.32 | [5 empty] | 0.61 | 65.46
12.3 | 20108169 | 人工装卸汽车运垃圾 运距3km以内 | m3 |  | 20.4 |  |  | 16.06 |  |  | 0.39 | 41.67
13 | 011605001001 | 平面块料拆除 (1)淋浴间、卫生间地面拆除 | m2 | 78.533 | 12.89 | 0.13 |  |  | 0.89 | 0.83 | 0.14 | 14.88 | 1168.57
13.1 | 20106357 | 楼地面拆除 块料面层 釉面砖缸砖地面 | m2 | 78.533 | 12.89 | 0.13 |  |  | 0.89 | 0.83 | 0.14 | 14.88 | 1168.57
13.2 | 20108167 | 垃圾向下搬运 6～4层 | m3 |  | 48.32 | [5 empty] | 0.61 | 65.46
13.3 | 20108169 | 人工装卸汽车运垃圾 运距3km以内 | m3 |  | 20.4 |  |  | 16.06 |  |  | 0.39 | 41.67
14 | 011605002001 | 立面块料拆除 (1)卫生间墙裙拆除 (2)淋浴间墙裙拆除 | m2 | 212.352 | 11.81 | 0.1 |  |  | 0.81 | 0.76 | 0.13 | 13.61 | 2890.11
14.1 | 20106387 | 旧墙面铲除 墙裙面层 瓷砖 | m2 | 212.352 | 11.81 | 0.1 |  |  | 0.81 | 0.76 | 0.13 | 13.61 | 2890.11
14. | 20108167 | 垃圾向下搬运 6～4层 | m3 |  | 48.32 | [5 empty] | 0.61 | 65.46
分部分项工程量清单综合单价分析计算表
工程名称：福建省莆田市技工学校旧教学楼修缮改造工程 | [11 empty] | 第4页 共14页
序号 | 项目编码 | 项目名称及特征描述 | 单位 | 工程量 | 综合单价组成 | [6 empty] | 综合单价 | 合价
[5 empty] | 人工费 | 材料设备费 | 其中： 设备费 | 机械使用费 | 企业管理费 | 利润 | 风险费
2
14.3 | 20108169 | 人工装卸汽车运垃圾 运距3km以内 | m3 |  | 20.4 |  |  | 16.06 |  |  | 0.39 | 41.67
15 | 011604002002 | 立面抹灰层拆除 (1)卫生间除墙裙外墙面 (2)淋浴间除墙裙外墙面 | m2 | 140.773 | 1.07 | 0.04 |  |  | 0.08 | 0.07 | 0.01 | 1.27 | 178.78
15.1 | 20106382 | 旧墙面铲除 混凝土、砖墙面 石灰砂浆 | m2 | 140.773 | 1.07 | 0.04 |  |  | 0.08 | 0.07 | 0.01 | 1.27 | 178.78
15.2 | 20108167 | 垃圾向下搬运 6～4层 | m3 |  | 48.32 | [5 empty] | 0.61 | 65.46
15.3 | 20108169 | 人工装卸汽车运垃圾 运距3km以内 | m3 |  | 20.4 |  |  | 16.06 |  |  | 0.39 | 41.67
一般土建
16 | 010401012001 | 零星砌砖 (1)大便槽蹲式砌体 | m3 | 0.324 | 155.52 | 341.85 |  | 0.4 | 33.86 | 31.91 | 5.31 | 568.86 | 184.31
16.1 | 10103009 | 零星砖砌体 | m3 | 0.324 | 155.54 | 341.85 |  | 0.41 | 33.86 | 31.91 | 5.32 | 568.87 | 184.31
17 | 010402001001 | 砌块墙 (1)二至五层原门拆除 (2)强度等级MU5.0 M5.0水泥砂浆砌筑 | m3 | 3.456 | 84.02 | 264.18 |  | 0.15 | 23.69 | 22.32 | 3.72 | 398.08 | 1375.76
17.1 | 10103297 | 加气混凝土砌块 现拌砂浆 (200厚以内) | m3 | 3.456 | 84.02 | 264.18 |  | 0.15 | 23.69 | 22.32 | 3.72 | 398.08 | 1375.76
18 | 010402001002 | 砌块墙 (1)窗内部封堵封堵 (2)强度等级MU5.0M 5.0水泥砂浆砌筑 | m3 | 1.512 | 84.02 | 264.18 |  | 0.15 | 23.69 | 22.32 | 3.72 | 398.08 | 601.9
18.1 | 10103297 | 加气混凝土砌块 现拌砂浆 (200厚以内) | m3 | 1.512 | 84.02 | 264.18 |  | 0.15 | 23.69 | 22.32 | 3.72 | 398.08 | 601.9
19 | 010402001003 | 砌块墙 (1)小便槽隔墙 (2)强度等级MU5.0 M5.0水泥砂浆砌 筑 | m3 | 0.735 | 110.57 | 264.37 |  | 0.15 | 25.51 | 24.04 | 4.01 | 428.65 | 315.06
分部分项工程量清单综合单价分析计算表
工程名称：福建省莆田市技工学校旧教学楼修缮改造工程 | [11 empty] | 第5页 共14页
序号 | 项目编码 | 项目名称及特征描述 | 单位 | 工程量 | 综合单价组成 | [6 empty] | 综合单价 | 合价
[5 empty] | 人工费 | 材料设备费 | 其中： 设备费 | 机械使用费 | 企业管理费 | 利润 | 风险费
(3)砖砌100厚小便槽隔墙
19.1 | 10103295 | 加气混凝土砌块 现拌砂浆 (120厚以内) | m3 | 0.735 | 110.57 | 264.37 |  | 0.15 | 25.51 | 24.04 | 4.01 | 428.65 | 315.06
20 | 010402001004 | 砌块墙 (1)采用混凝土砌块封堵1500高 (2)强度等级MU5.0 M5.0水泥砂浆砌筑 | m3 | 0.648 | 84.01 | 264.18 |  | 0.15 | 23.69 | 22.31 | 3.72 | 398.09 | 257.96
20.1 | 10103297 | 加气混凝土砌块 现拌砂浆 (200厚以内) | m3 | 0.648 | 84.02 | 264.18 |  | 0.15 | 23.69 | 22.31 | 3.72 | 398.08 | 257.96
装饰工程
21 | 011407001001 | 墙面喷刷涂料 (1)一层至五层宿舍及门厅(包括楼梯间) (2)2厚面层耐水腻子粉刮平 (3)封底漆一道（干燥后再做面涂） (4)白色树脂乳液涂料面层二道 (5)详建筑设计总说明 | m2 | 1404.542 | 4.46 | 5.49 |  |  | 0.68 | 0.63 | 0.1 | 11.36 | 15955.6
21.1 | 20105415T | 内墙柱面刮腻子 抹灰面(一道) | m2 | 1404.542 | 1.46 | 1.71 |  |  | 0.22 | 0.2 | 0.03 | 3.62 | 5084.44
21.2 | 20105407 | 水泥漆内墙面 (一底二面) | m2 | 1404.542 | 3 | 3.78 |  |  | 0.46 | 0.43 | 0.07 | 7.74 | 10871.16
22 | 011407002001 | 天棚喷刷涂料 (1)一层至五层宿舍及门厅(包括楼梯间) (2)2厚面层耐水腻子粉刮平 (3)白色树脂乳液涂料面层二道 (4)详建筑设计总说明 | m2 | 81.167 | 5.53 | 6.65 |  |  | 0.83 | 0.78 | 0.13 | 13.92 | 1129.84
22.1 | 20105419T | 天棚面刮腻子 混凝土面(一道) | m2 | 81.167 | 2.23 | 2.36 |  |  | 0.31 | 0.29 | 0.05 | 5.24 | 425.32
22.2 | 20105409 | 水泥漆天棚面(一底二面) | m2 | 81.167 | 3.3 | 4.29 |  |  | 0.52 | 0.49 | 0.08 | 8.68 | 704.53
23 | 011407001002 | 墙面喷刷涂料 (1)外墙面层修复 | m2 | 6.3 | 11.3 | 39 |  | 0.26 | 3.44 | 3.24 | 0.55 | 57.79 | 364.08
分部分项工程量清单综合单价分析计算表
工程名称：福建省莆田市技工学校旧教学楼修缮改造工程 | [11 empty] | 第6页 共14页
序号 | 项目编码 | 项目名称及特征描述 | 单位 | 工程量 | 综合单价组成 | [6 empty] | 综合单价 | 合价
[5 empty] | 人工费 | 材料设备费 | 其中： 设备费 | 机械使用费 | 企业管理费 | 利润 | 风险费
(2)涂饰丙烯酸面层涂料两遍 (3)复补腻子粉磨平 (4)刷封底涂料 (5)满刮腻子抹平 (6)详GB11J930 4/F3外墙
23.1 | 20105240 | 外墙面丙烯酸彩色喷涂 抹灰面 | m2 | 6.3 | 6.3 | 29.49 |  | 0.26 | 2.45 | 2.31 | 0.39 | 41.2 | 259.56
23.2 | 20105413T | 外墙面刮腻子 抹灰面(两道) | m2 | 6.3 | 5 | 9.51 |  |  | 0.99 | 0.93 | 0.16 | 16.59 | 104.52
24 | 011201001001 | 墙面一般抹灰 (1)外墙面层修复 (2)6厚1:2.5水泥砂浆找平 (3)12厚1:3水泥砂浆找平扫毛或划出纹道 (4)详GB11J930 4/F3外墙 | m2 | 6.3 | 17.85 | 5.33 |  | 0.04 | 1.58 | 1.49 | 0.25 | 26.54 | 167.2
24.1 | 20102023T | 6mm厚水泥砂浆基层(砖墙面) | m2 |  | 13.34 |  |  | 0.02 |  |  | 0.16 | 17.32
24.2 | 20102022T | 水泥砂浆 块料基层 砖墙面 厚度(12mm) | m2 |  | 13.38 |  |  | 0.03 |  |  | 0.18 | 19.38
24.3 | 20102038T | 外墙面、墙裙水泥砂浆面层(砖墙) | m2 | 6.3 | 17.85 | 5.33 |  | 0.04 | 1.58 | 1.49 | 0.25 | 26.54 | 167.2
25 | 020102002001 | 块料楼地面 (1)淋浴间、卫生间 (2)8厚300*300防滑地砖，干水泥擦缝 (3)20厚刚硬性水泥砂浆结合层，表面撒水泥粉 (4)详建筑设计总说明 | m2 | 102.486 | 30.3 | 34.1 |  | 0.3 | 4.4 | 4.15 | 0.69 | 73.94 | 7577.81
25.1 | 20101145T | 陶瓷地砖（水泥砂浆结合层） 楼地面 每块周长(1200mm以内) | m2 | 102.486 | 30.3 | 34.1 |  | 0.3 | 4.4 | 4.15 | 0.69 | 73.94 | 7577.81
26 | 010904002001 | 楼(地)面涂膜防水 (1)淋浴间、卫生间 (2)2厚聚合物水泥基防水涂料 (3)详建筑设计总说明 | m2 | 102.486 | 5.55 | 27.2 |  | 0.14 | 2.24 | 2.11 | 0.35 | 37.59 | 3852.45
分部分项工程量清单综合单价分析计算表
工程名称：福建省莆田市技工学校旧教学楼修缮改造工程 | [11 empty] | 第7页 共14页
序号 | 项目编码 | 项目名称及特征描述 | 单位 | 工程量 | 综合单价组成 | [6 empty] | 综合单价 | 合价
[5 empty] | 人工费 | 材料设备费 | 其中： 设备费 | 机械使用费 | 企业管理费 | 利润 | 风险费
26.1 | 10107185 | JS聚合物水泥基复合防水涂料 厚度(2mm) | m2 | 102.486 | 5.55 | 27.2 |  | 0.14 | 2.24 | 2.11 | 0.35 | 37.59 | 3852.45
27 | 011101003001 | 细石混凝土楼地面 (1)淋浴间、卫生间 (2)1:3水泥砂浆或最薄处30厚C20细石混凝土找坡层抹平 (3)水泥砂浆一道(内掺建筑胶) (4)详建筑设计总说明 | m2 | 102.486 | 9.92 | 7.91 |  | 0.36 | 1.24 | 1.17 | 0.19 | 20.79 | 2130.68
27.1 | 20101028 | 细石混凝土 铺设在硬基层面上 30mm | m2 | 102.486 | 9.92 | 7.91 |  | 0.36 | 1.24 | 1.17 | 0.19 | 20.79 | 2130.68
28 | 011204003001 | 块料墙面 (1)一至五层卫生间、淋浴间 (2)贴4厚瓷砖墙裙2100高 (3)4厚1:1水泥砂浆加水重量百分之二十的建筑胶结合层 (4)详建筑设计总说明 | m2 | 209.754 | 40.95 | 62.55 |  |  | 7.04 | 6.63 | 1.11 | 118.28 | 24809.7
28.1 | 20102210T | 陶瓷锦砖 粘结剂粘贴 墙面、墙裙 | m2 | 209.754 | 40.95 | 62.55 |  |  | 7.04 | 6.63 | 1.11 | 118.28 | 24809.7
29 | 020201001001 | 墙面一般抹灰 (1)一至五层卫生间、一层淋浴间 (2)17厚1:3水泥砂浆打底扫毛或划出纹道 (3)详建筑设计总说明 | m2 | 209.754 | 13.38 | 5.02 |  | 0.03 | 1.25 | 1.18 | 0.2 | 21.06 | 4417.42
29.1 | 20102022T | 水泥砂浆 块料基层 砖墙面 厚度(17mm) | m2 | 209.754 | 13.38 | 5.02 |  | 0.03 | 1.25 | 1.18 | 0.2 | 21.06 | 4417.42
30 | 011407001003 | 墙面喷刷涂料 (1)一至五层卫生间、一层淋浴间 (2)白色树脂乳液涂料面层两道(每道间隔2H) (3)封底漆一道(干燥后再做面涂) (4)详建筑设计总说明 | m2 | 141.226 | 3 | 3.78 |  |  | 0.46 | 0.43 | 0.07 | 7.74 | 1093.09
30.1 | 20105407 | 水泥漆内墙面 (一底二面) | m2 | 141.226 | 3 | 3.78 |  |  | 0.46 | 0.43 | 0.07 | 7.74 | 1093.09
31 | 020201001002 | 墙面一般抹灰 | m2 | 141.226 | 17.83 | 5.81 |  | 0.04 | 1.61 | 1.52 | 0.25 | 27.06 | 3821.58
分部分项工程量清单综合单价分析计算表
工程名称：福建省莆田市技工学校旧教学楼修缮改造工程 | [11 empty] | 第8页 共14页
序号 | 项目编码 | 项目名称及特征描述 | 单位 | 工程量 | 综合单价组成 | [6 empty] | 综合单价 | 合价
[5 empty] | 人工费 | 材料设备费 | 其中： 设备费 | 机械使用费 | 企业管理费 | 利润 | 风险费
(1)一至五层卫生间、一层淋浴间 (2)5厚1;0.5:2.5水泥石灰膏砂浆抹 平 (3)9厚1:0.5:3水泥石灰膏打底扫毛 或划出纹道； (4)素水泥一道(内掺建筑胶) (5)详建筑设计总说明
31.1 | 20102005T | 内墙面、墙裙中级抹灰 砖墙 | m2 | 141.226 | 17.83 | 5.81 |  | 0.04 | 1.61 | 1.52 | 0.25 | 27.06 | 3821.58
32 | 010903002001 | 墙面涂膜防水 (1)一至五层卫生间、一层淋浴间 (2)2厚聚合物水泥基防水涂料 (3)详建筑设计总说明 | m2 | 350.98 | 5.55 | 27.2 |  | 0.14 | 2.24 | 2.11 | 0.35 | 37.59 | 13193.34
32.1 | 10107185 | JS聚合物水泥基复合防水涂料 厚度(2mm) | m2 | 350.98 | 5.55 | 27.2 |  | 0.14 | 2.24 | 2.11 | 0.35 | 37.59 | 13193.34
33 | 011102003001 | 块料楼地面 (1)一至五层卫生间大便槽 (2)8厚300×300防滑地砖，干水泥擦缝 (3)1:6水泥焦渣垫层 (4)详GB02J915 P70 | m2 | 19.575 | 40.42 | 63.97 |  | 0.3 | 7.12 | 6.71 | 1.12 | 119.64 | 2341.95
33.1 | 20101145T | 陶瓷地砖（水泥砂浆结合层） 楼地面 每块周长(1200mm以内) | m2 | 19.575 | 30.3 | 46.28 |  | 0.3 | 5.23 | 4.93 | 0.82 | 87.86 | 1719.86
33.2 | 20101011 | 炉渣垫层 水泥石灰拌和 | m3 | 2.036 | 97.3 | 170.05 |  |  | 18.18 | 17.13 | 2.86 | 305.52 | 622.04
34 | 011101006001 | 平面砂浆找平层 (1)一至五层卫生间大便槽 (2)20厚1:3水泥砂浆找平层 (3)详GB02J915 P70 | m2 | 13.572 | 9.18 | 5.59 |  | 0.04 | 1.01 | 0.95 | 0.16 | 16.93 | 229.77
34.1 | 20101016 | 水泥砂浆 在混凝土或硬基层面上 20mm | m2 | 13.572 | 9.18 | 5.59 |  | 0.04 | 1.01 | 0.95 | 0.16 | 16.93 | 229.77
35 | 010904002002 | 楼(地)面涂膜防水 (1)一至五层卫生间大便槽 (2)2厚聚合物水泥基防水涂料 | m2 | 25.785 | 5.55 | 27.2 |  | 0.14 | 2.24 | 2.11 | 0.35 | 37.59 | 969.26
分部分项工程量清单综合单价分析计算表
工程名称：福建省莆田市技工学校旧教学楼修缮改造工程 | [11 empty] | 第9页 共14页
序号 | 项目编码 | 项目名称及特征描述 | 单位 | 工程量 | 综合单价组成 | [6 empty] | 综合单价 | 合价
[5 empty] | 人工费 | 材料设备费 | 其中： 设备费 | 机械使用费 | 企业管理费 | 利润 | 风险费
(3)详GB02J915 P70
35.1 | 10107185 | JS聚合物水泥基复合防水涂料 厚度(2mm) | m2 | 25.785 | 5.55 | 27.2 |  | 0.14 | 2.24 | 2.11 | 0.35 | 37.59 | 969.26
36 | 011102003002 | 块料楼地面 (1)拆除后楼梯间的洗涤池 (2)10厚水磨石 (3)20厚1:3水泥砂浆结合层 (4)水泥砂浆一道（内掺建筑胶） (5)详12J9304 －LA12/12 | m2 | 19.072 | 30.3 | 55.98 |  | 0.3 | 5.89 | 5.55 | 0.92 | 98.94 | 1886.98
36.1 | 20101145T | 周长1200mm以内陶瓷地砖楼地面(水泥砂浆结合层) | m2 | 19.072 | 30.3 | 55.98 |  | 0.3 | 5.89 | 5.55 | 0.92 | 98.94 | 1886.98
37 | 010807001001 | 金属(塑钢、断桥)窗 (1)窗类型:C3－1806 (2)外围尺寸:1800×600 (3)五金材料、品种、规格:铝合金推拉窗 (4)淋浴间窗玻璃加设磨砂 | 樘 | 1 | 46.04 | 210.2 |  | 0.78 | 17.47 | 16.47 | 2.74 | 293.71 | 293.71
37.1 | 20104179 | 铝合金窗 推拉窗 | m2 | 1.08 | 42.63 | 194.63 |  | 0.72 | 16.18 | 15.25 | 2.54 | 271.95 | 293.71
38 | 010807001002 | 金属(塑钢、断桥)窗 (1)窗类型:TC1 (2)外围尺寸:1100×2100 (3)固定窗600×1100，500×1100 (4)平开窗1100×1000 (5)淋浴间窗玻璃加设磨砂 | 樘 | 20 | 84.89 | 397.11 |  | 3.05 | 32.98 | 31.08 | 5.18 | 554.29 | 11085.8
38.1 | 20104182 | 铝合金窗 固定窗 | m2 | 24.2 | 32.19 | 143.73 |  | 1.12 | 12.04 | 11.34 | 1.89 | 202.31 | 4895.9
38.2 | 20104178 | 铝合金窗 平开窗 | m2 | 22 | 41.76 | 202.91 |  | 1.54 | 16.74 | 15.78 | 2.63 | 281.36 | 6189.92
39 | 010802001001 | 金属(塑钢)门 (1)门类型:M4-1230 (2)外围尺寸:1200×3000 (3)五金材料、品种、规格:铝合金平开门 | 樘 | 4 | 156.6 | 838.69 |  | 2.41 | 67.86 | 63.94 | 10.66 | 1140.16 | 4560.64
分部分项工程量清单综合单价分析计算表
工程名称：福建省莆田市技工学校旧教学楼修缮改造工程 | [11 empty] | 第10页 共14页
序号 | 项目编码 | 项目名称及特征描述 | 单位 | 工程量 | 综合单价组成 | [6 empty] | 综合单价 | 合价
[5 empty] | 人工费 | 材料设备费 | 其中： 设备费 | 机械使用费 | 企业管理费 | 利润 | 风险费
39.1 | 20104099 | 铝合金门 平开门 | m2 | 14.4 | 43.5 | 232.97 |  | 0.67 | 18.85 | 17.76 | 2.96 | 316.71 | 4560.62
40 | 011106002001 | 块料楼梯面层 (1)楼梯地面面层 (2)10厚水磨石 (3)20厚1:3水泥砂浆结合层 (4)水泥砂浆一道（内掺建筑胶） (5)详12J9304 －LA12/12 | m2 | 115.862 | 62.88 | 78.12 |  | 0.35 | 9.61 | 9.06 | 1.51 | 161.53 | 18715.19
40.1 | 20101151T | 陶瓷地砖（水泥砂浆结合层） 整体楼梯 | m2 | 115.862 | 62.88 | 78.12 |  | 0.35 | 9.61 | 9.06 | 1.51 | 161.53 | 18715.19
其他工程
41 | 011505001001 | 洗漱台 (1)一层至五层 (2)卫生间、走廊洗手盆为成品 (3)等边20*3角钢支架 | m2 | 14.912 | 158.84 | 105.04 |  | 1.46 | 18.04 | 17 | 2.84 | 303.21 | 4521.47
41.1 | 20106051T | 大理石洗漱台 1㎡以内 | m2 | 14.912 | 80 | 104.4 |  |  | 12.54 | 11.82 | 1.97 | 210.73 | 3142.41
41.2 | 20106326 | 石材磨边 小圆边、倒边 | m |  | 5.46 |  |  | 0.2 |  |  | 0.11 | 11.83
41.3 | 20106318 | 石材面开孔 Ф150～300mm | 个 | 34 | 34.58 | 0.28 |  | 0.64 | 2.41 | 2.27 | 0.38 | 40.56 | 1379.04
42 | 031004008001 | 其他成品卫生器具 (1)成品污水池 (2)详建施06 | 组 | 5 |  | 43.75 |  |  | 2.98 | 2.8 | 0.47 | 50 | 250
42.1 | B-01 | 污水池 | 个 | 5 |  | 43.75 |  |  | 2.98 | 2.8 | 0.47 | 50 | 250
43 | 011210004001 | 塑料隔断 (1)一层淋浴间隔板 (2)详02J915 6/41,46,47 | m2 | 24 | 36.4 | 100.73 |  | 0.06 | 9.33 | 8.79 | 1.47 | 156.78 | 3762.72
43.1 | 20102373 | 活动塑料隔断 | m2 | 24 | 36.4 | 100.73 |  | 0.06 | 9.33 | 8.79 | 1.47 | 156.78 | 3762.72
44 | 011210005001 | 成品隔断 (1)一至五层小便槽隔断 | m2 | 4.2 | 6.82 | 87.72 |  | 0.71 | 6.48 | 6.1 | 1.02 | 108.85 | 457.17
分部分项工程量清单综合单价分析计算表
工程名称：福建省莆田市技工学校旧教学楼修缮改造工程 | [11 empty] | 第11页 共14页
序号 | 项目编码 | 项目名称及特征描述 | 单位 | 工程量 | 综合单价组成 | [6 empty] | 综合单价 | 合价
[5 empty] | 人工费 | 材料设备费 | 其中： 设备费 | 机械使用费 | 企业管理费 | 利润 | 风险费
(2)详GB02J915 GB17/39
44.1 | 20102423 | 防潮板隔断 小便斗 | m2 | 4.2 | 6.82 | 87.72 |  | 0.71 | 6.48 | 6.1 | 1.02 | 108.85 | 457.17
45 | 011210005002 | 成品隔断 (1)一至五层大便槽隔断 (2)高度:1700mm (3)详GB02J915 GB5,GB6/39 | m2 | 60.18 | 36.4 | 104.56 |  | 2.18 | 9.73 | 9.17 | 1.53 | 163.57 | 9843.64
45.1 | 20102422 | 防潮板隔断 卫生间 | m2 | 60.18 | 36.4 | 104.56 |  | 2.18 | 9.73 | 9.17 | 1.53 | 163.57 | 9843.64
46 | 010607004001 | 金属网栏 (1)增设不锈钢护网 (2)高2.1m不锈钢防护网 (3)样式业主选取 | m2 | 99.435 | 14.79 | 177.32 |  |  | 13.06 | 12.31 | 2.05 | 219.53 | 21828.97
46.1 | 20104175T | 不锈钢钢管铁窗栅 | m2 | 99.435 | 14.79 | 177.32 |  |  | 13.06 | 12.31 | 2.05 | 219.53 | 21828.97
旧教学楼安装工程
水卫工程
47 | 031001006001 | 塑料管 (1)PPR塑料给水管(热熔连接) S5 DN32 (2)室内管道 管道消毒、冲洗 公称直径(50mm以内) (3)外螺纹嵌铜接头 DN32 | m | 48.2 | 12.15 | 23.5 |  | 0.03 | 2.42 | 2.29 | 0.39 | 40.78 | 1965.6
47.1 | 30801250 | PPR塑料给水管(热熔连接) S5 DN32 | m | 48.2 | 11.7 | 18.14 |  | 0.03 | 2.03 | 1.91 | 0.32 | 34.13 | 1645.07
47.2 | 30801529 | 室内管道 管道消毒、冲洗 公称直径(50mm以内) | m | 48.2 | 0.45 | 0.13 |  |  | 0.04 | 0.04 | 0.01 | 0.67 | 32.29
47.3 | 材料 | 外螺纹嵌铜接头 DN32 | 个 | 18 |  | 14 |  |  | 0.95 | 0.9 | 0.15 | 16 | 288
48 | 031001006002 | 塑料管 (1)PPR塑料给水管(热熔连接) S5 D N25 (2)室内管道 管道消毒、冲洗 公称 | m | 16.6 | 10.04 | 12.26 |  | 0.01 | 1.52 | 1.43 | 0.24 | 25.5 | 423.3
分部分项工程量清单综合单价分析计算表
工程名称：福建省莆田市技工学校旧教学楼修缮改造工程 | [11 empty] | 第12页 共14页
序号 | 项目编码 | 项目名称及特征描述 | 单位 | 工程量 | 综合单价组成 | [6 empty] | 综合单价 | 合价
[5 empty] | 人工费 | 材料设备费 | 其中： 设备费 | 机械使用费 | 企业管理费 | 利润 | 风险费
直径(50mm以内)
48.1 | 30801249 | PPR塑料给水管(热熔连接) S5 DN25 | m | 16.6 | 9.59 | 12.13 |  | 0.01 | 1.48 | 1.39 | 0.23 | 24.83 | 412.18
48.2 | 30801529 | 室内管道 管道消毒、冲洗 公称直径(50mm以内) | m | 16.6 | 0.45 | 0.13 |  |  | 0.04 | 0.04 | 0.01 | 0.67 | 11.12
49 | 031001006003 | 塑料管 (1)PPR塑料给水管(热熔连接) S5 DN20 (2)室内管道 管道消毒、冲洗 公称直径(50mm以内) | m | 10.35 | 9.2 | 8.04 |  | 0.01 | 1.17 | 1.11 | 0.19 | 19.72 | 204.1
49.1 | 30801248 | PPR塑料给水管(热熔连接) S5 DN20 | m | 10.35 | 8.75 | 7.91 |  | 0.01 | 1.13 | 1.07 | 0.18 | 19.05 | 197.17
49.2 | 30801529 | 室内管道 管道消毒、冲洗 公称直径(50mm以内) | m | 10.35 | 0.45 | 0.13 |  |  | 0.04 | 0.04 | 0.01 | 0.67 | 6.93
50 | 031001006004 | 塑料管 (1)PPR塑料给水管(热熔连接) S5 DN15 (2)室内管道 管道消毒、冲洗 公称直径(50mm以内) (3)外螺纹嵌铜接头 DN15 | m | 27.45 | 8.42 | 27.85 |  | 0.01 | 2.47 | 2.33 | 0.39 | 41.47 | 1138.35
50.1 | 30801247 | PPR塑料给水管(热熔连接) S5 DN15 | m | 27.45 | 7.97 | 6.95 |  | 0.01 | 1.02 | 0.96 | 0.16 | 17.07 | 468.57
50.2 | 30801529 | 室内管道 管道消毒、冲洗 公称直径(50mm以内) | m | 27.45 | 0.45 | 0.13 |  |  | 0.04 | 0.04 | 0.01 | 0.67 | 18.39
50.3 | 材料 | 外螺纹嵌铜接头 DN15 | 个 | 76 |  | 7.5 |  |  | 0.51 | 0.48 | 0.08 | 8.57 | 651.32
51 | 031001006005 | 塑料管 (1)UPVC承插塑料排水管(零件粘接) DN100 | m | 25 | 22.58 | 27.14 |  | 0.13 | 3.39 | 3.19 | 0.53 | 56.96 | 1424
51.1 | 30801345 | UPVC承插塑料排水管(零件粘接) DN100 | m | 25 | 22.58 | 27.14 |  | 0.13 | 3.39 | 3.19 | 0.53 | 56.96 | 1424
52 | 031001006006 | 塑料管 (1)UPVC承插塑料排水管(零件粘接) | m | 82.9 | 14.81 | 8.14 |  | 0.13 | 1.57 | 1.48 | 0.25 | 26.38 | 2186.9
分部分项工程量清单综合单价分析计算表
工程名称：福建省莆田市技工学校旧教学楼修缮改造工程 | [11 empty] | 第13页 共14页
序号 | 项目编码 | 项目名称及特征描述 | 单位 | 工程量 | 综合单价组成 | [6 empty] | 综合单价 | 合价
[5 empty] | 人工费 | 材料设备费 | 其中： 设备费 | 机械使用费 | 企业管理费 | 利润 | 风险费
DN50
52.1 | 30801343 | UPVC承插塑料排水管(零件粘接) DN50 | m | 82.9 | 14.81 | 8.14 |  | 0.13 | 1.57 | 1.48 | 0.25 | 26.38 | 2186.9
53 | 031003001001 | 螺纹阀门 (1)截止阀 DN32 | 个 | 9 | 11.11 | 60.02 |  |  | 4.84 | 4.56 | 0.76 | 81.29 | 731.61
53.1 | 30802004 | 截止阀 DN32 | 个 | 9 | 11.11 | 60.02 |  |  | 4.84 | 4.56 | 0.76 | 81.29 | 731.61
54 | 031004003001 | 洗脸盆 (1)台式洗脸盆（含龙头） | 组 | 28 | 35.72 | 142.2 |  |  | 12.1 | 11.4 | 1.9 | 203.32 | 5692.96
54.1 | 30804012 | 台式洗脸盆（含龙头） | 组 | 28 | 35.72 | 142.2 |  |  | 12.1 | 11.4 | 1.9 | 203.32 | 5692.96
55 | 031004006001 | 大便器 (1)蹲式大便器（自闭式冲洗 DN20） | 组 | 15 | 75.38 | 169.15 |  |  | 16.63 | 15.67 | 2.61 | 279.44 | 4191.6
55.1 | 30804046T | 蹲式大便器（自闭式冲洗 DN20） | 套 | 15 | 75.38 | 169.15 |  |  | 16.63 | 15.67 | 2.61 | 279.44 | 4191.6
56 | 031004007001 | 小便器 (1)立式小便器（自闭式冲洗） | 组 | 20 | 32.56 | 231.87 |  |  | 17.98 | 16.94 | 2.82 | 302.17 | 6043.4
56.1 | 30804054T | 立式小便器（自闭式冲洗） | 套 | 20 | 32.56 | 231.87 |  |  | 17.98 | 16.94 | 2.82 | 302.17 | 6043.4
57 | 031004004001 | 洗涤盆 (1)污水池（含龙头） | 组 | 5 | 33.31 | 179.08 |  |  | 14.44 | 13.61 | 2.27 | 242.71 | 1213.55
57.1 | 30804026 | 污水池（含龙头） | 组 | 5 | 33.31 | 179.08 |  |  | 14.44 | 13.61 | 2.27 | 242.71 | 1213.55
58 | 031004010001 | 淋浴器 (1)淋浴器 钢管组成 冷水 | 套 | 8 | 18.14 | 48.39 |  |  | 4.52 | 4.26 | 0.71 | 76.02 | 608.16
58.1 | 30804037 | 淋浴器 钢管组成 冷水 | 组 | 8 | 18.14 | 48.39 |  |  | 4.52 | 4.26 | 0.71 | 76.02 | 608.16
59 | 031004014001 | 给、排水附(配)件 (1)地漏(带存水弯) DN50 | 个/组 | 39 | 17.58 | 8.51 |  |  | 1.77 | 1.67 | 0.28 | 29.81 | 1162.59
59.1 | 30804071 | 地漏(带存水弯) DN50 | 个 | 39 | 17.58 | 8.51 |  |  | 1.77 | 1.67 | 0.28 | 29.81 | 1162.59
分部分项工程量清单综合单价分析计算表
工程名称：福建省莆田市技工学校旧教学楼修缮改造工程 | [11 empty] | 第14页 共14页
序号 | 项目编码 | 项目名称及特征描述 | 单位 | 工程量 | 综合单价组成 | [6 empty] | 综合单价 | 合价
[5 empty] | 人工费 | 材料设备费 | 其中： 设备费 | 机械使用费 | 企业管理费 | 利润 | 风险费
60 | 031004014002 | 给、排水附(配)件 (1)地面扫除口 DN100 | 个/组 | 5 | 7.86 | 8.99 |  |  | 1.15 | 1.08 | 0.18 | 19.26 | 96.3
60.1 | 30804082 | 地面扫除口 DN100 | 个 | 5 | 7.86 | 8.99 |  |  | 1.15 | 1.08 | 0.18 | 19.26 | 96.3

## 单价措施项目清单综合单价分析表
单价措施项目清单综合单价分析表
工程名称：福建省莆田市技工学校旧教学楼修缮改造工程 | [10 empty] | 第1页 共2页
序号 | 项目编码 | 项目名称及特征描述 | 单位 | 工程量 | 综合单价组成 | [5 empty] | 综合单价 | 合价
[5 empty] | 人工费 | 材料设备费 | 机械使用费 | 企业管理费 | 利润 | 风险费
单项工程
建筑工程
拆除工程
一般土建
1 | 011701003002 | 里脚手架 (1)砌筑脚手架 | m2 | 29.7 | 1.85 | 1.31 | 0.37 | 0.24 | 0.23 | 0.04 | 4.04 | 119.99
1.1 | 10110015 | 里脚手架 | m2 | 29.7 | 1.85 | 1.31 | 0.37 | 0.24 | 0.23 | 0.04 | 4.04 | 119.99
2 | 011701006001 | 满堂脚手架 (1)装饰脚手架 | m2 | 115.862 | 5.35 | 2.69 | 0.22 | 0.56 | 0.53 | 0.09 | 9.44 | 1093.74
2.1 | 20107001 | 满堂脚手架 基本层3.6m | m2 | 115.862 | 5.35 | 2.69 | 0.22 | 0.56 | 0.53 | 0.09 | 9.44 | 1093.74
3 | 011709001002 | 二次搬运 (1)人工向下搬运垃圾 | 项 | 1 | 649.07 | 148.3 |  | 54.27 | 51.05 | 8.54 | 911.24 | 911.24
3.1 | 20108168 | 人工搬运垃圾向下3层以内 | m3 | 9.916 | 22.55 | 7 |  | 2.01 | 1.89 | 0.32 | 33.77 | 334.86
3.2 | 20108167 | 人工搬运垃圾向下6～4层 | m3 | 8.805 | 48.32 | 8.96 |  | 3.9 | 3.67 | 0.61 | 65.46 | 576.38
4 | 011709001003 | 拆除垃圾外运 (1)人工装卸汽车运垃圾运距3km以内 | 项 | 1 | 381.91 |  | 300.66 | 46.43 | 43.81 | 7.3 | 780.1 | 780.1
4.1 | 20108169 | 人工装卸汽车运垃圾运距3km以内 | m3 | 18.721 | 20.4 |  | 16.06 | 2.48 | 2.34 | 0.39 | 41.67 | 780.1
5 | 011709001001 | 二次搬运 (1)二次搬运包干1500 | 项 | 1 |  | 1312.61 |  | 89.26 | 84.11 | 14.02 | 1500 | 1500
5.1 | B-01 | 材料二次搬运 | 项 | 1 |  | 1312.61 |  | 89.26 | 84.11 | 14.02 | 1500 | 1500
6 | 070306006001 | 已完工程及设备保护 (1)成品地面保护 | 项 | 1 | 560.87 | 4123.12 |  | 318.33 | 303.17 | 53.05 | 5358.54 | 5358.54
6.1 | 20107004 | 地面成品保护 旧地毯 | m2 | 757.927 | 0.74 | 5.44 |  | 0.42 | 0.4 | 0.07 | 7.07 | 5358.54
装饰工程
其他工程
旧教学楼安装工程
水卫工程
7 | 031301017003 | 脚手架搭拆 |  | 1 | 88.01 | 131.6 |  | 15.09 | 14.25 | 2.51 | 251.47 | 251.47
单价措施项目清单综合单价分析表
工程名称：福建省莆田市技工学校旧教学楼修缮改造工程 | [10 empty] | 第2页 共2页
序号 | 项目编码 | 项目名称及特征描述 | 单位 | 工程量 | 综合单价组成 | [5 empty] | 综合单价 | 合价
[5 empty] | 人工费 | 材料设备费 | 机械使用费 | 企业管理费 | 利润 | 风险费
7.1 | 30807002 | 给排水、燃气工程脚手架搭拆费 | 工日 | 83.824 | 1.05 | 1.57 |  | 0.18 | 0.17 | 0.03 | 3 | 251.47

## 总价措施项目清单与计价表
总价措施项目清单与计价表
工程名称：福建省莆田市技工学校旧教学楼修缮改造工程 |  |  |  | 第1页 共1页
序号 | 项 目 名 称 | 计 算 基 础 | 费 率(%) | 金 额(元)
1 | 安全文明施工费 | 194810 | 5.24 | 10207
2 | 其他总价措施费 | 194810 | 0.4 | 779
合 计 |  |  |  | 10986

## 单价措施项目清单与计价表
单价措施项目清单与计价表
工程名称：福建省莆田市技工学校旧教学楼修缮改造工程 | [5 empty] | 第1页 共1页
序号 | 项目编码 | 项目名称 | 项目特征描述 | 计量单位 | 工程量 | 金 额(元)
[6 empty] | 综合单价 | 合价
单项工程
建筑工程
拆除工程
一般土建
1 | 011701003002 | 里脚手架 | (1)砌筑脚手架 | m2 | 29.7 | 4.04 | 119.99
2 | 011701006001 | 满堂脚手架 | (1)装饰脚手架 | m2 | 115.862 | 9.44 | 1093.74
3 | 011709001002 | 二次搬运 | (1)人工向下搬运垃圾 | 项 | 1 | 911.24 | 911.24
4 | 011709001003 | 拆除垃圾外运 | (1)人工装卸汽车运垃圾运距3km以内 | 项 | 1 | 780.1 | 780.1
5 | 011709001001 | 二次搬运 | (1)二次搬运包干1500 | 项 | 1 | 1500 | 1500
6 | 070306006001 | 已完工程及设备保护 | (1)成品地面保护 | 项 | 1 | 5358.54 | 5358.54
装饰工程
其他工程
旧教学楼安装工程
水卫工程
7 | 031301017003 | 脚手架搭拆 |  |  | 1 | 251.47 | 251.47
合 计 | [6 empty] | 10015.08

## 其他项目清单与计价汇总表
其他项目清单与计价汇总表
工程名称：福建省莆田市技工学校旧教学楼修缮改造工程 |  |  | 第1页 共1页
序号 | 项 目 名 称 | 金额(元) | 备注
1 | 暂列金额
2 | 专业工程暂估价
3 | 计日工
4 | 总承包服务费
合 计

## 规费、税金项目清单与计价表
规费、税金项目清单与计价表
工程名称：福建省莆田市技工学校旧教学楼修缮改造工程 |  |  | 第1页 共1页
序号 | 项 目 名 称 | 计 算 基 础 | 费率(%) | 金额(元)
1 | 规费 |  |  | 8924
1.1 | 劳保费用 | 60812 | 14 | 8513
1.2 | 工程排污费
1.3 | 危险作业意外伤害保险费 | 215811 | 0.19 | 411
2 | 税金 | 224735 | 11 | 24722
合计：1+2 |  |  |  | 33646

## 人工、材料设备、机械汇总表
人工、材料设备、机械汇总表
工程名称：福建省莆田市技工学校旧教学楼修缮改造工程 | [5 empty] | 第1页 共4页
序号 | 工料机编码 | 工料机名称 | 规格、型号等特殊要求 | 单位 | 数量 | 单价 | 合价
1 | 010100100009001 | 综合人工 | 土石方、拆除、搬运工程用工 | 工日 | 81.113 | 59 | 4785.68
2 | 010100100009000 | 土石方、拆除、搬运工日 |  | 工日 | 20.537 | 59 | 1211.7
3 | 010100500021001 | 综合人工 | 其他工程用工 | 工日 | 50.496 | 81 | 4090.14
4 | 010100500021000 | 综合工日 |  | 工日 | 92.364 | 81 | 7481.51
5 | 010100300043001 | 综合人工 | 装饰工 | 工日 | 388.156 | 100 | 38815.58
6 | 010100300043000 | 综合工日 | 装饰工 | 工日 | 44.241 | 100 | 4424.11
7 | 110101500001000 | 白水泥 |  | kg | 30.334 | 0.69 | 20.93
8 | 110100100003000 | 水泥 | 42.5 | kg | 891.229 | 0.37 | 325.39
9 | 110100100001000 | 水泥 | 32.5 | kg | 7718.368 | 0.35 | 2718.41
10 | 130300300463000 | 角钢 | ∟40×25×4 | kg | 7.532 | 2.66 | 20.02
11 | 130300300283000 | 镀锌角钢 |  | kg | 111.139 | 3.25 | 361.2
12 | 130300100003000 | 扁钢 | ＜-59 | kg | 8.974 | 3.27 | 29.34
13 | 160100700079000 | 锯末 |  | m3 | 1.797 | 64.42 | 115.75
14 | 160100300029000 | 松木锯材 |  | m3 | 0.002 | 1331.41 | 3.2
15 | 160100300019000 | 杉木锯材 |  | m3 | 0.096 | 1623.46 | 155.78
16 | 160300100029000 | 竹脚手板 |  | m2 | 4.634 | 6.38 | 29.54
17 | 160100100005000 | 杉圆木 |  | m3 | 0.012 | 902 | 10.72
18 | 210500300023000 | 腻子粉 |  | kg | 2431.516 | 0.98 | 2378.02
19 | 210500300021000 | 外墙腻子粉 |  | kg | 22.68 | 2.55 | 57.83
20 | 170901700003000 | 粘土膏 |  | m3 | 0.034 | 25.9 | 0.89
21 | 170900700001000 | 石灰膏 |  | m3 | 0.601 | 588.35 | 353.84
22 | 170900100001000 | 生石灰 |  | kg | 152.171 | 0.59 | 89.78
23 | 170901700031000 | 炉渣 |  | m3 | 2.427 | 51.79 | 125.67
24 | 110300100063002 | 水磨石板 | 8厚 | m2 | 187.201 | 47.24 | 8843.38
25 | 170700100039000 | 碎石 | 5～16mm | m3 | 2.531 | 88.25 | 223.35
26 | 170500100039000 | 中(细)砂 | 损耗2%+膨胀1.18 | m3 | 12.504 | 104.72 | 1309.46
27 | 170500100037000 | 中(粗)砂 | 损耗2%+膨胀1.18 | m3 | 1.947 | 135.32 | 263.46
28 | 170100300043000 | 红砖 | 240×115×53 | 块 | 178.654 | 0.54 | 96.47
29 | 120100300139000 | 普通混凝土C20(42.5) 碎石16mm 塌落度30～50mm |  | m3 | 3.105 | 243 | 754.61
30 | 124100100141000 | 素水泥浆 |  | m3 | 0.77 | 529.76 | 408.07
31 | 124100100159001 | 纸筋石灰浆 |  | m3 | 0.297 | 610.69 | 181.12
32 | 124100100051001 | 混合砂浆 1:0.5:2.5 |  | m3 | 0.741 | 316.77 | 234.86
33 | 124100100051000 | 混合砂浆 1:0.5:3 |  | m3 | 1.271 | 316.77 | 402.62
34 | 124100100115000 | 水泥砂浆1:3(32.5) |  | m3 | 4.567 | 249.86 | 1141.05
35 | 124100100113000 | 水泥砂浆1:2.5(32.5) |  | m3 | 0.04 | 278.39 | 11.22
36 | 124100100111000 | 水泥砂浆1:2(32.5) |  | m3 | 6.38 | 291.86 | 1861.98
37 | 123900300003000 | 砌筑混合砂浆M5(32.5) |  | m3 | 0.429 | 207.65 | 89.1
38 | 124700100017000 | 水泥石灰炉渣 1:1:8 |  | m3 | 2.056 | 167.87 | 345.2
39 |  | 外螺纹嵌铜接头 DN32 |  | 个 | 18 | 14 | 252
人工、材料设备、机械汇总表
工程名称：福建省莆田市技工学校旧教学楼修缮改造工程 | [5 empty] | 第2页 共4页
序号 | 工料机编码 | 工料机名称 | 规格、型号等特殊要求 | 单位 | 数量 | 单价 | 合价
40 |  | 外螺纹嵌铜接头 DN15 |  | 个 | 76 | 7.5 | 570
41 |  | 其它材料费 |  | 元 | 1531.38 | 1 | 1531.38
42 | 422100300017000 | 塑料排水管 | DN50 | m | 2 | 5.04 | 10.08
43 | 450500100189000 | 直角扣件 |  | 个 | 1.159 | 0.15 | 0.17
44 | 241102300105000 | 益胶泥 | A型 | kg | 916.625 | 1.91 | 1753.5
45 | 241102300117000 | 108胶 |  | kg | 0.315 | 2.58 | 0.81
46 | 240301900003000 | 丙酮 |  | kg | 2.234 | 4.72 | 10.55
47 | 240300700107000 | 漂白粉 |  | kg | 0.092 | 1.27 | 0.12
48 | 240300700061000 | 聚氯乙烯热熔密封胶 |  | kg | 1.462 | 2.1 | 3.07
49 | 240100300013000 | 油漆溶剂油 | 200# | kg | 0.104 | 6.53 | 0.68
50 | 241102300029000 | 玻璃胶 | 350g | 支 | 39.318 | 8.8 | 345.99
51 | 210100300009000 | 丙烯酸彩色涂料 |  | kg | 22.05 | 8.34 | 183.87
52 | 210300900009000 | 防锈漆(红丹) |  | kg | 0.927 | 11.17 | 10.35
53 | 432904300351001 | 截止阀 DN32 |  | 个 | 9.09 | 52.76 | 479.59
54 | 432900300013001 | 螺纹截止阀 | J11T-16DN15 | 个 | 8.08 | 14.43 | 116.59
55 | 431701100107000 | 室内塑料管接头零件(热熔连接) DN25 |  | 个 | 18.144 | 3.29 | 59.69
56 | 431701100105000 | 室内塑料管接头零件(热熔连接) DN20 |  | 个 | 14.19 | 1.87 | 26.54
57 | 431701100103000 | 室内塑料管接头零件(热熔连接) DN15 |  | 个 | 53.692 | 1.44 | 77.32
58 | 431701100109000 | 室内塑料管接头零件(热熔连接) | DN32 | 个 | 48.923 | 5.13 | 250.78
59 | 431701100037000 | 室内承插塑料排水管接头零件 | DN100 | 个 | 28.45 | 8.93 | 253.92
60 | 431701100033000 | 室内承插塑料排水管接头零件 | DN50 | 个 | 74.776 | 1.5 | 111.86
61 | 520500101031000 | 精制六角带帽螺栓 | M6～12×12～50 | 套 | 60.608 | 0.2 | 12.12
62 | 520500100173000 | 地脚螺栓 |  | 个 | 497.06 | 0.98 | 486.12
63 | 430900700009000 | 黑玛钢活接头 | DN32 | 个 | 9.09 | 4.99 | 45.36
64 | 430900100021000 | 镀锌弯头 | DN15 | 个 | 84.84 | 0.7 | 59.39
65 | 430900700109000 | 镀锌活接头 | DN15 | 个 | 8.08 | 2.1 | 16.97
66 | 430901700259000 | 镀锌管箍 | DN20 | 个 | 15.15 | 0.82 | 12.42
67 | 430901700257000 | 镀锌管箍 | DN15 | 个 | 25.25 | 0.58 | 14.65
68 | 422102300143001 | 承插塑料排水管 | DN100 | m | 21.3 | 15.75 | 335.48
69 | 422102300137001 | 承插塑料排水管 | DN50 | m | 80.164 | 5.04 | 404.03
70 | 422100100027001 | 塑料给水管(聚丙烯) | DN32 | m | 49.164 | 12.16 | 597.83
71 | 422100100025001 | 塑料给水管(聚丙烯) | DN25 | m | 16.932 | 7.86 | 133.09
72 | 422100100023001 | 塑料给水管(聚丙烯) | DN20 | m | 10.557 | 4.71 | 49.72
73 | 422100100021001 | 塑料给水管(聚丙烯) | DN15 | m | 27.999 | 3.34 | 93.52
74 | 420500100071000 | 不锈钢管 |  | kg | 1143.503 | 15.42 | 17631.67
75 | 420100300013000 | 镀锌钢管 | DN20 | m | 15 | 7.24 | 108.63
人工、材料设备、机械汇总表
工程名称：福建省莆田市技工学校旧教学楼修缮改造工程 | [5 empty] | 第3页 共4页
序号 | 工料机编码 | 工料机名称 | 规格、型号等特殊要求 | 单位 | 数量 | 单价 | 合价
76 | 420100300011000 | 镀锌钢管 | DN15 | m | 23.3 | 5.57 | 129.72
77 | 420100100001000 | 焊接钢管 |  | kg | 10.428 | 3.5 | 36.52
78 | 140101900085000 | 铝制路轨 |  | m | 11.28 | 18.7 | 210.94
79 | 140101900051000 | 铝合金槽线 | 2厚 | m | 11.28 | 6.38 | 71.91
80 | 131300100731000 | 管卡子(单立管) | DN25 | 个 | 24.15 | 0.62 | 14.97
81 |  | 不锈钢铰链 |  | 个 | 29.067 | 26 | 755.74
82 |  | 不锈钢合页 |  | 个 | 163.69 | 8 | 1309.52
83 | 150100300239000 | 铝合金推拉窗(不含玻璃) |  | m2 | 1.026 | 161.5 | 165.7
84 | 150100300237000 | 铝合金平开窗(不含玻璃) |  | m2 | 19.8 | 174.25 | 3450.15
85 | 150100300235000 | 铝合金固定窗(不含玻璃) |  | m2 | 22.506 | 102 | 2295.61
86 | 400301300025000 | 地面扫除口 | DN100 | 个 | 5 | 8.78 | 43.91
87 | 400301300013000 | 地漏 | DN50 | 个 | 39 | 2.01 | 78.23
88 | 400301300155000 | 存水弯 | S型DN50 | 个 | 39.195 | 6.22 | 243.79
89 | 400301300151000 | 塑料存水弯 | DN100 | 个 | 15.075 | 23 | 346.72
90 | 400301300149000 | 塑料存水弯 | DN50 | 个 | 20.1 | 6.22 | 125.02
91 | 400301300097000 | 透气帽(铅丝球) | DN100 | 个 | 1.25 | 2.55 | 3.19
92 | 400301300101000 | 透气帽(铅丝球) | DN50 | 个 | 2.155 | 2.13 | 4.58
93 | 400300100221002 | 自闭式冲洗阀 | DN15 | 个 | 20.2 | 38.76 | 782.95
94 | 400300100221001 | 自闭式冲洗阀 | DN20 | 个 | 15.15 | 58.14 | 880.82
95 | 400300100135001 | 莲蓬喷头 |  | 个 | 8 | 19.45 | 155.6
96 | 400300100419000 | 立式小便器（自闭式冲洗） |  | 套 | 20.2 | 181.69 | 3670.14
97 | 400300100343000 | 蹲式大便器（自闭式冲洗 DN20） |  | 套 | 15.15 | 71.4 | 1081.71
98 | 400300100365000 | 污水池（含龙头） |  | 组 | 5.05 | 170 | 858.5
99 | 400300100381000 | 台式洗脸盆（含龙头） |  | 组 | 28.28 | 136.47 | 3859.37
100 | 520700100781000 | 转换接头 PVC de50×40 |  | 个 | 5.05 | 2 | 10.1
101 |  | 普通拉锁 |  | 套 | 14.564 | 5 | 72.82
102 |  | 尼龙站脚 |  | 个 | 37.467 | 15 | 562
103 | 520700100317000 | 其他材料费 |  | 元 | 1190.929 | 1 | 1190.93
104 | 520700100383000 | 水 |  | m3 | 25.001 | 2.52 | 63
105 | 220100900025000 | 密封油膏(塑料油膏) |  | kg | 33.943 | 6.7 | 227.42
106 |  | 18厚防水型复合板材 |  | m2 | 66.685 | 40 | 2667.4
107 | 520100500043000 | 纸筋 |  | kg | 11.27 | 0.4 | 4.51
108 | 520100100047000 | 棉纱头 |  | kg | 5.131 | 3.69 | 18.93
109 | 520500101003000 | 自攻螺丝 |  | 个 | 443.527 | 0.04 | 17.74
110 | 520502300149000 | 石料切割锯片 |  | 片 | 2.108 | 13.74 | 28.97
111 | 131300100837000 | 回转扣件 |  | 个 | 0.463 | 0.13 | 0.06
112 | 130900900029000 | 不锈钢挂衣钩 |  | 个 | 14.564 | 7.75 | 112.9
113 | 131300100351000 | 对接扣件 |  | 件 | 0.348 | 0.15 | 0.05
114 | 131300100137000 | 底座 |  | 个 | 0.232 | 1.83 | 0.42
人工、材料设备、机械汇总表
工程名称：福建省莆田市技工学校旧教学楼修缮改造工程 | [5 empty] | 第4页 共4页
序号 | 工料机编码 | 工料机名称 | 规格、型号等特殊要求 | 单位 | 数量 | 单价 | 合价
115 | 520501300027000 | 合金钢钻头 | φ10 | 个 | 26.805 | 6.87 | 184.15
116 | 520500100867000 | 膨胀螺栓 | M16×200 | 套 | 10.8 | 3.33 | 35.96
117 | 520500100861000 | 膨胀螺栓 | M12×200 | 套 | 22.715 | 2.32 | 52.7
118 | 520500100895000 | 膨胀螺栓 | M8×80 | 套 | 20.6 | 0.26 | 5.36
119 | 520500100885000 | 膨胀螺栓 | M8 | 套 | 57.68 | 0.31 | 17.88
120 | 520500100881000 | 膨胀螺栓 | M6×85 | 套 | 18.24 | 0.17 | 3.1
121 | 520500300183000 | 铁钉 |  | kg | 2.335 | 6.01 | 14.03
122 | 131300100321000 | 镀锌铁丝 | 8# | kg | 26.648 | 3.47 | 92.47
123 |  | 软塑料 | 边宽200mm | m | 24.696 | 1 | 24.7
124 |  | 圆形塑料角码 | 5*5 | 个 | 16.8 | 3 | 50.4
125 | 190700100017000 | 活动塑料隔断 |  | m2 | 25.2 | 84.24 | 2122.72
126 | 210100300005000 | JS聚合物水泥基液料 |  | kg | 1121.447 | 9.45 | 10597.68
127 | 210100300003000 | JS聚合物水泥基粉料 |  | kg | 795.557 | 3.01 | 2394.63
128 | 210100100029000 | 内墙水泥漆面漆 |  | kg | 360.361 | 11.17 | 4025.23
129 | 210100100017000 | 内墙水泥漆底漆 |  | kg | 212.963 | 9.45 | 2012.5
130 | 190900500009000 | 旧地毯 |  | m2 | 795.823 | 5.18 | 4126.34
131 | 190100100019000 | 磨光大理石板 | 20厚 | m2 | 15.21 | 72.25 | 1098.94
132 | 180300100009001 | 平板玻璃 | δ6 | m2 | 13.68 | 31.03 | 424.49
133 | 180300100007001 | 平板玻璃 | δ5 | m2 | 43.332 | 26.6 | 1152.63
134 | 180102100059006 | 防滑地砖 | 300×300×8厚 | 块 | 1167.202 | 2.33 | 2720.75
135 | 180102100059002 | 防滑地砖 | 300×300×8厚 | m2 | 20.064 | 37.77 | 757.91
136 | 180100900005002 | 瓷砖 | 4厚 | m2 | 217.095 | 51.79 | 11243.37
137 |  | T型铝合金压条 |  | m | 53.921 | 9 | 485.29
138 |  | 铝合金门档 | 40*40 | m | 34.423 | 15 | 516.34
139 | 150100100075000 | 铝合金平开门(不含玻璃) | 全玻 | m2 | 13.824 | 199.75 | 2761.34
140 | 170100100047000 | 加气混凝土砌块 |  | m3 | 6.18 | 257.2 | 1589.37
141 | 612300100261000 | 其他机械费 |  | 元 | 222.642 | 1 | 222.64
142 | 612300100285000 | 热熔焊接机 | SH-63 | 台班 | 0.151 | 14.13 | 2.13
143 | 611300100275000 | 石料切割机 |  | 台班 | 4.101 | 16.45 | 67.46
144 | 611300100095000 | 立式钻床 | Φ25 | 台班 | 0.108 | 125.18 | 13.51
145 | 611300100225000 | 电锤 | 520kW | 台班 | 10.715 | 6.79 | 72.76
146 | 611100100027000 | 灰浆搅拌机 | 200L | 台班 | 2.12 | 13.99 | 29.66
147 | 611100100025000 | 滚筒式混凝土搅拌机 | 电动400L | 台班 | 0.256 | 135.22 | 34.65
148 |  | 平板振动器 |  | 台班 | 0.205 | 9.15 | 1.88
149 | 610700100107000 | 载重汽车 | 6t | 台班 | 0.099 | 365.23 | 36.24
150 | 610700100103000 | 载重汽车 | 4t | 台班 | 0.899 | 334.59 | 300.67