## 招标控制价
智能建造实训室金刚砂地面工程
招 标 控 制 价
招标控制价(小写): |  |  | 70952元 | 其中：甲供材料费
(大写): | 柒万零玖佰伍拾贰圆整 |  |  | 其中：甲供材料费
招 标 人: |  |  |  | 造价咨询人:
|  | (单位盖章) |  |  | (单位盖章或资质专用章)
法定代表人 或其授权人: |  |  |  | 法定代表人 或其授权人:
|  | (签字或盖章) |  |  | (签字或盖章)
造价工程师：
(签字盖专用章)
编制时间: |  |  |  | 2023年09月14日

## 工程项目造价汇总表
工程项目造价汇总表
工程名称:智能建造实训室金刚砂地面工程 |  |  | 第1页 共1页
序号 | 单项工程名称 | 金额(元) | 其中: 安全文明施工费(元)
1 | 单体建筑 | 70952 | 339
合 计 |  | 70952 | 339

## 单项工程造价汇总表
单项工程造价汇总表
工程名称：智能建造实训室金刚砂地面工程 单体建筑 |  |  | 第1页 共1页
序号 | 单位工程名称 | 金额(元) | 其中: 安全文明施工费(元)
1 | 房屋建筑与装饰工程 | 70952 | 339
合 计 |  | 70952 | 339

## 单位工程造价汇总表
单位工程造价汇总表
工程名称：智能建造实训室金刚砂地面工程 单体建筑 房屋建筑与装饰工程 |  |  | 第1页 共1页
序号 | 汇 总 内 容 | 金 额(元)
1 | 分部分项工程费 | 70535
1.1 | 楼地面工程 | 70535
2 | 措施项目费 | 417
2.1 | 总价措施项目费 | 417
2.1.1 | 安全文明施工费 | 339
2.1.2 | 其他总价措施费 | 78
2.2 | 单价措施项目费
3 | 其他项目费
3.1 | 暂列金额
3.2 | 专业工程暂估价
3.3 | 总承包服务费
合 计=1+2+3 |  | 70952

## 分部分项工程量清单与计价表
分部分项工程量清单与计价表
工程名称：智能建造实训室金刚砂地面工程 | [6 empty] | 第1页 共1页
序号 | 项目编码 | 项目名称 | 项目特征描述 | 计量单位 | 工程量 | 金 额(元)
[6 empty] | 综合单价 |  | 合价
单体建筑 | [8 empty] | 单项工程(17房屋建筑与装饰)
房屋建筑与装饰工程 | [8 empty] | 单位工程(17房屋建筑与装饰)
楼地面工程 | [8 empty] | 分项工程(17房屋建筑与装饰)
1 | 011101007001 | 金刚砂楼地面 | (1)面层材料种类、厚度:金刚砂楼地面 | m2 | 758.91 | 26.06 |  | 19777.19
2 | 011101006001 | 平面砂浆找平层 | (1)找平层厚度、砂浆配合比:50mm厚1:3水泥砂浆找平层 | m2 | 758.91 | 59.86 |  | 45428.35
3 | 010404001001 | 垫层 | (1)垫层材料种类、配合比、厚度:20cm厚C30混凝土 | m3 | 9.336 | 570.85 |  | 5329.46
合 计 | [7 empty] | 70535

## 分部分项工程量清单与计价表(含定额)
分部分项工程量清单与计价表
工程名称：智能建造实训室金刚砂地面工程 | [6 empty] | 第1页 共1页
序号 | 项目编码 | 项目名称 | 项目特征描述 | 计量单位 | 工程量 | 金 额(元)
[6 empty] | 综合单价 |  | 合价
单体建筑 | [8 empty] | 单项工程(17房屋建筑与装饰)
房屋建筑与装饰工程 | [8 empty] | 单位工程(17房屋建筑与装饰)
楼地面工程 | [8 empty] | 分项工程(17房屋建筑与装饰)
1 | 011101007001 | 金刚砂楼地面 | (1)面层材料种类、厚度:金刚砂楼地面 | m2 | 758.91 | 26.06 |  | 19777.19
1.1 | 10111022 | 金刚砂地面 |  | m2 | 758.91 | 26.06 |  | 19777.19
2 | 011101006001 | 平面砂浆找平层 | (1)找平层厚度、砂浆配合比:50mm厚1:3水泥砂浆找平层 | m2 | 758.91 | 59.86 |  | 45428.35
2.1 | 10111002T | 水泥砂浆找平层(在混凝土 或硬基层面上 50mm厚) |  | m2 | 758.91 | 59.86 |  | 45428.35
3 | 010404001001 | 垫层 | (1)垫层材料种类、配合比、厚度:20cm厚C30混凝土 | m3 | 9.336 | 570.85 |  | 5329.46
3.1 | 10105001T | 基础(C30预拌非泵送普通混凝土 垫层) |  | m3 | 9.336 | 570.85 |  | 5329.46
合 计 | [7 empty] | 70535

## 总价措施项目清单与计价表(含分项)
总价措施项目清单与计价表
工程名称：智能建造实训室金刚砂地面工程 |  |  |  | 第1页 共1页
序号 | 项 目 名 称 | 计 算 基 础 (元) | 费 率(%) | 金 额(元)
单体建筑
房屋建筑与装饰工程
楼地面工程
1 | 安全文明施工费 | 70535 | 0.48 | 339
2 | 其他总价措施费 | 70535 | 0.11 | 78
合 计 |  |  |  | 417

## 单价措施项目清单与计价表
单价措施项目清单与计价表
工程名称：智能建造实训室金刚砂地面工程 | [6 empty] | 第1页 共1页
序号 | 项目编码 | 项目名称 | 项目特征描述 | 计量单位 | 工程量 | 金 额(元)
[6 empty] | 综合单价 |  | 合价
单体建筑 | [8 empty] | 单项工程(17房屋建筑与装饰)
房屋建筑与装饰工程 | [8 empty] | 单位工程(17房屋建筑与装饰)
楼地面工程 | [8 empty] | 分项工程(17房屋建筑与装饰)
合 计

## 单价措施项目清单与计价表(含定额)
单价措施项目清单与计价表
工程名称：智能建造实训室金刚砂地面工程 | [6 empty] | 第1页 共1页
序号 | 项目编码 | 项目名称 | 项目特征描述 | 计量单位 | 工程量 | 金 额(元)
[6 empty] | 综合单价 |  | 合价
单体建筑 | [8 empty] | 单项工程(17房屋建筑与装饰)
房屋建筑与装饰工程 | [8 empty] | 单位工程(17房屋建筑与装饰)
楼地面工程 | [8 empty] | 分项工程(17房屋建筑与装饰)
合 计

## 其他项目清单与计价汇总表
其他项目清单与计价汇总表
工程名称：智能建造实训室金刚砂地面工程 |  |  | 第1页 共1页
序号 | 项 目 名 称 | 金额(元) | 备注
1 | 暂列金额
2 | 专业工程暂估价
3 | 总承包服务费
合 计 |  |  | ——

## 分部分项工程量清单综合单价分析表
分部分项工程量清单综合单价分析表
工程名称：智能建造实训室金刚砂地面工程 | [11 empty] | 第1页 共1页
序号 | 项目编码 | 项目名称及特征描述 | 单位 | 工程量 | 综合单价组成(元) | [7 empty] | 综合单价 (元)
[5 empty] | 人工费 | 材料费 | 其中： 设备费 | 施工机具使用费 | 企业管理费 | 利润 | 规费 | 税金
单体建筑 | [13 empty] | 单项工程(17房屋建筑与装饰)
房屋建筑与装饰工程 | [13 empty] | 单位工程(17房屋建筑与装饰)
楼地面工程 | [13 empty] | 分项工程(17房屋建筑与装饰)
1 | 011101007001 | 金刚砂楼地面 (1)面层材料种类、厚度:金刚砂楼地面 | m2 | 758.91 | 11 | 9.55 |  |  | 2.01 | 1.35 |  | 2.15 | 26.06
1.1 | 10111022 | 金刚砂地面 | m2 | 758.91 | 11 | 9.55 |  |  | 2.01 | 1.35 |  | 2.15 | 26.06
2 | 011101006001 | 平面砂浆找平层 (1)找平层厚度、砂浆配合比:50mm厚1:3水泥砂浆找平层 | m2 | 758.91 | 27.18 | 18.45 |  | 1.56 | 4.62 | 3.11 |  | 4.94 | 59.86
2.1 | 10111002T | 水泥砂浆找平层(在混凝土 或硬基层面上 50mm厚) | m2 | 758.91 | 27.18 | 18.45 |  | 1.56 | 4.62 | 3.11 |  | 4.94 | 59.86
3 | 010404001001 | 垫层 (1)垫层材料种类、配合比、厚度:20cm厚C30混凝土 | m3 | 9.336 | 49.74 | 400.24 |  |  | 44.1 | 29.64 |  | 47.13 | 570.85
3.1 | 10105001T | 基础(C30预拌非泵送普通混凝土 垫层) | m3 | 9.336 | 49.74 | 400.24 |  |  | 44.1 | 29.64 |  | 47.13 | 570.85

## 单价措施项目清单综合单价分析表
单价措施项目清单综合单价分析表
工程名称：智能建造实训室金刚砂地面工程 | [11 empty] | 第1页 共1页
序号 | 项目编码 | 项目名称及特征描述 | 单位 | 工程量 | 综合单价组成(元) | [7 empty] | 综合单价 (元)
[5 empty] | 人工费 | 材料费 | 施工机具使用费 | 企业管理费 | 利润 | 规费 | 税金
单体建筑 | [13 empty] | 单项工程(17房屋建筑与装饰)
房屋建筑与装饰工程 | [13 empty] | 单位工程(17房屋建筑与装饰)
楼地面工程 | [13 empty] | 分项工程(17房屋建筑与装饰)

## 人工、材料设备、机械汇总表
人工、材料设备、机械汇总表
工程名称：智能建造实训室金刚砂地面工程 | [5 empty] | 第1页 共1页
序号 | 工料机编码 | 工料机名称 | 规格、型号等特殊要求 | 单位 | 数量 | 单价 | 合价
一 |  | 人工 |  |  |  |  | 0
1 | 00010040 | 定额人工费 |  | 元 |  |  | 29439.78
二 |  | 材料
1 | 04010001 | 水泥 | 32.5 | kg | 1139.883 | 0.36 | 410.36
2 | 04010170 | 散装水泥 | 42.5 | kg | 21506.57 | 0.378 | 8129.48
3 | 04030220 | 耐磨无机骨料（金刚砂） |  | kg | 3794.55 | 1.26 | 4781.13
4 | 04030230 | 净干砂（机制砂） |  | m3 | 46.189 | 159.83 | 7382.39
5 | 04050240 | 碎石 | Φ5-31.5 | m3 | 6.205 | 112.77 | 699.68
6 | 04090030 | 粉煤灰 | Ⅱ级 | kg | 663.355 | 0.18 | 119.4
7 | 14350990 | 密封保护剂 |  | kg | 189.728 | 12.99 | 2464.56
8 | 14351100 | 减水剂 | WR-S | kg | 38.858 | 3.57 | 138.72
9 | 34110080 | 水 |  | m3 | 14.105 | 3.4 | 47.96
10 | 49010040 | 其他材料费 |  | 元 | 35.927 | 1 | 35.93
11 | 80010500 | 现拌抹灰砂浆 | 1:3 M30(42.5) 砂子4.75mm 稠度50~70mm | m3 | 41.133 | 330.283 | 13585.5
12 | 80110110 | 素水泥浆 |  | m3 | 0.759 | 541.74 | 411.13
13 | 80213585 | 预拌非泵送普通混凝土 | C30(42.5) 碎石31.5mm 塌落度120-160mm | m3 | 9.429 | 393.21 | 3707.72
三 |  | 设备
四 |  | 施工机具
1 | 99050210 | 灰浆搅拌机 | 拌筒容量200L | 台班 | 7.134 | 165.665 | 1181.81