## 预算书
工程预算书
建设单位：
工程名称： | 辅导员宿舍安装热水器工程改造项目
工程编号：
建筑面积： |  | 平方米
工程造价： | 62470 | 元
经济指标： |  | 元/平方米
编 制 人：
编制人证书编号：
审 核 人：
审核人证书编号：
编制单位：
编制日期： | 2025年11月14日

## 表2工程项目造价汇总表
工程项目造价汇总表
工程名称:辅导员宿舍安装热水器工程改造项目 |  |  | 第1页 共1页
序号 | 单项工程名称 | 金额(元) | 其中
|  |  | 安全文明施工费(元) | 人工费 （元）
1 | 单体建筑 | 62470 | 1300 | 24267
合 计 |  | 62470 | 1300 | 24267

## 表3单项工程造价汇总表
单项工程造价汇总表
工程名称：辅导员宿舍安装热水器工程改造项目 单体建筑 |  |  | 第1页 共1页
序号 | 单位工程名称 | 金额(元) | 其中
|  |  | 安全文明施工费(元) | 人工费 （元）
1 | 安装工程 | 62470 | 1300 | 24267
合 计 |  | 62470 | 1300 | 24267

## 表4单位工程造价汇总表
单位工程造价汇总表
工程名称：辅导员宿舍安装热水器工程改造项目 单体建筑 安装工程 |  | 第1页 共1页
序号 | 汇 总 内 容 | 金 额(元)
1 | 分部分项工程费 | 59374
1.1 | 配管配线工程 | 36399
1.2 | 给水系统 | 22975
2 | 措施项目费 | 3096
2.1 | 总价措施项目费 | 1696
2.1.1 | 安全文明施工费 | 1300
2.1.2 | 其他总价措施费 | 267
2.1.3 | 施工扬尘防治措施费 | 129
2.2 | 单价措施项目费 | 1400
3 | 其他项目费
3.1 | 暂列金额
3.2 | 专业工程暂估价
3.3 | 总承包服务费
合 计=1+2+3 |  | 62470

## 表5分部分项工程量清单与计价表
分部分项工程量清单与计价表
工程名称：辅导员宿舍安装热水器工程改造项目 | [6 empty] | 第1页 共2页
序号 | 项目编码 | 项目名称 | 项目特征描述 | 计量单位 | 工程量 | 金 额(元)
[6 empty] | 综合单价 |  | 合价
单体建筑 | [8 empty] | 单项工程(17房屋建筑与装饰)
安装工程 | [8 empty] | 单位工程(17安装)
配管配线工程 | [8 empty] | 分项工程(17安装)
1 | 030411002001 | 线槽 | (1)规格:PR20 (2)名称:塑料线槽敷设 | m | 699.972 | 16.21 |  | 11346.55
2 | 030404035001 | 插座 | (1)规格:16A (2)名称:安全型热水器插座 (3)安装方式:明装 | 个 | 56 | 38.42 |  | 2151.52
3 | 030411006001 | 接线盒 | (1)名称:塑料插座盒 (2)安装形式:明装 | 个 | 56 | 11.4 |  | 638.4
4 | 030411006004 | 接线盒 | (1)名称:空白面板 (2)安装形式:明装 | 个 | 2 | 3.84 |  | 7.68
5 | 030411004001 | 配线 | (1)材质:铜芯 (2)规格:2.5mm2 (3)名称:电气配线 (4)型号:WDZB-BYJ- (5)配线形式:管、槽内穿线 | m | 2182.416 | 4.03 |  | 8795.14
6 | 030404017002 | 配电箱 | (1)名称:2位塑料配电盒（内含漏电16A空开） | 台 | 55 | 185.03 |  | 10176.65
7 | 030411001001 | 配管 | (1)规格:PC16管 | m | 11 | 10.31 |  | 113.41
8 | 030413002001 | 凿(压)槽 | (1)名称:暗敷管道刨沟 | m | 11 | 26.15 |  | 287.65
9 | 030404017001 | 配电箱 | (1)名称:拆除并恢复原配电箱 | 台 | 55 | 52.2 |  | 2871
10 | 030404035002 | 插座 | (1)名称:原插座面板拆除 | 个 | 2 | 5.65 |  | 11.3
给水系统 | [8 empty] | 分项工程(17安装)
11 | 031001006001 | 塑料管 | (1)连接形式:热熔连接 (2)安装部位:室内 (3)介质:冷水 (4)材质、规格:PPR给水管，DN15(1.25MP) (5)压力试验及吹、洗设计要求:消毒冲洗 | m | 162.4 | 29.64 |  | 4813.54
12 | 031001006002 | 塑料管 | (1)连接形式:热熔连接 (2)安装部位:室内 (3)介质:热水 (4)材质、规格:PPR给水管，DN15(2.5MP) (5)压力试验及吹、洗设计要求:消毒冲洗 | m | 168 | 30.1 |  | 5056.8
13 | 031004010001 | 淋浴器 | (1)材质、规格:淋浴喷头 | 套 | 56 | 116.1 |  | 6501.6
14 | 031004010002 | 淋浴器 | (1)材质、规格:花洒拆除及恢复 | 套 | 24 | 24.15 |  | 579.6
15 | 031003001001 | 螺纹阀门 | (1)规格、压力等级:D | 个 | 112 | 53.78 |  | 6023.36
分部分项工程量清单与计价表
工程名称：辅导员宿舍安装热水器工程改造项目 | [6 empty] | 第2页 共2页
序号 | 项目编码 | 项目名称 | 项目特征描述 | 计量单位 | 工程量 | 金 额(元)
[6 empty] | 综合单价 |  | 合价
N15 (2)类型:三角阀
合 计 | [7 empty] | 59374.2

## 表6总价措施项目清单与计价表
总价措施项目清单与计价表
工程名称：辅导员宿舍安装热水器工程改造项目 |  |  |  | 第1页 共1页
序号 | 项 目 名 称 | 计 算 基 础 (元) | 费 率(%) | 金 额(元)
单体建筑
安装工程
1 | 安全文明施工费 | 60774 | / | 1300
1.1 | 配管配线工程 | 37313 | 2.14 | 798
1.2 | 给水系统 | 23461 | 2.14 | 502
2 | 其他总价措施费 | 60774 | / | 267
2.1 | 配管配线工程 | 37313 | 0.44 | 164
2.2 | 给水系统 | 23461 | 0.44 | 103
3 | 施工扬尘防治措施费 | 1300 | / | 129
3.1 | 配管配线工程 | 798 | 9.9 | 79
3.2 | 给水系统 | 502 | 9.9 | 50
合 计 |  |  |  | 1696

## 表7单价措施项目清单与计价表
单价措施项目清单与计价表
工程名称：辅导员宿舍安装热水器工程改造项目 | [6 empty] | 第1页 共1页
序号 | 项目编码 | 项目名称 | 项目特征描述 | 计量单位 | 工程量 | 金 额(元)
[6 empty] | 综合单价 |  | 合价
单体建筑 | [8 empty] | 单项工程(17房屋建筑与装饰)
安装工程 | [8 empty] | 单位工程(17安装)
配管配线工程 | [8 empty] | 分项工程(17安装)
1 | 031301017001 | 脚手架搭拆 |  | 项 | 1 | 914.21 |  | 914.21
给水系统 | [8 empty] | 分项工程(17安装)
2 | 031301017002 | 脚手架搭拆 |  | 项 | 1 | 485.56 |  | 485.56
合 计 | [7 empty] | 1399.77

## 表8其他项目清单与计价汇总表
其他项目清单与计价汇总表
工程名称：辅导员宿舍安装热水器工程改造项目 |  |  | 第1页 共1页
序号 | 项 目 名 称 | 金额(元) | 备注
1 | 暂列金额
2 | 专业工程暂估价
3 | 总承包服务费
合 计 |  |  | ——

## 表9-1暂列金额明细表
暂列金额明细表
工程名称：辅导员宿舍安装热水器工程改造项目 |  |  | 第1页 共1页
序号 | 项 目 名 称 | 金额(元) |  | 备 注
1 | 设计变更和现场签证暂列金额
2 | 优质工程增加费
3 | 缩短定额工期增加费
4 | 工程噪音超标排污费
5 | 渣土收纳费
6 | 加固工程检测费用
合 计 |  |  |  | ——

## 表9-2专业工程暂估价明细表
专业工程暂估价明细表
工程名称：辅导员宿舍安装热水器工程改造项目 |  |  | 第1页 共1页
序号 | 项 目 名 称 | 金额(元) |  | 备 注
合 计 |  |  |  | ——

## 表9-3总承包服务费计价表
总承包服务费计价表
工程名称：辅导员宿舍安装热水器工程改造项目 |  |  |  | 第1页 共1页
序号 | 项 目 名 称 | 计算基础(元) | 费率(%) | 金额(元)
合 计

## 表10分部分项工程量清单综合单价分析表
分部分项工程量清单综合单价分析表
工程名称：辅导员宿舍安装热水器工程改造项目 | [11 empty] | 第1页 共3页
序号 | 项目编码 | 项目名称及特征描述 | 单位 | 工程量 | 综合单价组成(元) | [7 empty] | 综合单价 (元)
[5 empty] | 人工费 | 材料费 | 其中： 设备费 | 施工机具使用费 | 企业管理费 | 利润 | 规费 | 税金
单体建筑 | [13 empty] | 单项工程(17房屋建筑与装饰)
安装工程 | [13 empty] | 单位工程(17安装)
配管配线工程 | [13 empty] | 分项工程(17安装)
1 | 030411002001 | 线槽 (1)规格:PR20 (2)名称:塑料线槽敷设 | m | 699.972 | 9.55 | 3.24 |  |  | 1.24 | 0.84 |  | 1.34 | 16.21
1.1 | 30412244T | 塑料线槽敷设(线槽断面周长≤120mm) | m | 699.972 | 9.55 | 3.24 |  |  | 1.24 | 0.84 |  | 1.34 | 16.21
2 | 030404035001 | 插座 (1)规格:16A (2)名称:安全型热水器插座 (3)安装方式:明装 | 个 | 56 | 8.93 | 21.38 |  |  | 2.94 | 2 |  | 3.17 | 38.42
2.1 | 30414302T | 普通插座安装(单相带接地 明插座电流≤30A) | 套 | 56 | 8.93 | 21.38 |  |  | 2.94 | 2 |  | 3.17 | 38.42
3 | 030411006001 | 接线盒 (1)名称:塑料插座盒 (2)安装形式:明装 | 个 | 56 | 6.63 | 2.37 |  |  | 0.87 | 0.59 |  | 0.94 | 11.4
3.1 | 30413194 | 接线盒安装(明装普通接线盒) | 个 | 56 | 6.63 | 2.37 |  |  | 0.87 | 0.59 |  | 0.94 | 11.4
4 | 030411006004 | 接线盒 (1)名称:空白面板 (2)安装形式:明装 | 个 | 2 | 1.63 | 1.4 |  |  | 0.29 | 0.2 |  | 0.32 | 3.84
4.1 | 30414290 | 普通开关、按钮安装(空白面板安装) | 套 | 2 | 1.63 | 1.4 |  |  | 0.29 | 0.2 |  | 0.32 | 3.84
5 | 030411004001 | 配线 (1)材质:铜芯 (2)规格:2.5mm2 (3)名称:电气配线 (4)型号:WDZB-BYJ- (5)配线形式:管、槽内穿线 | m | 2182.416 | 0.87 | 2.31 |  |  | 0.31 | 0.21 |  | 0.33 | 4.03
5.1 | 30413005T | 穿照明线 WDZB-BYJ-2.5mm2 | 单线 |  | 0.98 | 2.61 |  |  | 0.35 | 0.24 |  | 0.38 | 4.56
5.2 | 30413095T | 线槽配线(单芯导线截面≤2.5mm2) | 单线 | 2182.416 | 0.87 | 2.31 |  |  | 0.31 | 0.21 |  | 0.33 | 4.03
6 | 030404017002 | 配电箱 (1)名称:2位塑料配电盒（内含漏电16A空开 | 台 | 55 | 79.6 | 66.39 |  |  | 14.15 | 9.61 |  | 15.28 | 185.03
分部分项工程量清单综合单价分析表
工程名称：辅导员宿舍安装热水器工程改造项目 | [11 empty] | 第2页 共3页
序号 | 项目编码 | 项目名称及特征描述 | 单位 | 工程量 | 综合单价组成(元) | [7 empty] | 综合单价 (元)
[5 empty] | 人工费 | 材料费 | 其中： 设备费 | 施工机具使用费 | 企业管理费 | 利润 | 规费 | 税金
）
6.1 | 30413184T | 接线箱安装(接线箱明装 半周长≤700mm) | 个 | 55 | 79.6 | 66.39 |  |  | 14.15 | 9.61 |  | 15.28 | 185.03
7 | 030411001001 | 配管 (1)规格:PC16管 | m | 11 | 6.76 | 1.37 |  |  | 0.79 | 0.54 |  | 0.85 | 10.31
7.1 | 30412185T | 砖、混凝土结构暗配(外径≤16mm) | m | 11 | 6.76 | 1.37 |  |  | 0.79 | 0.54 |  | 0.85 | 10.31
8 | 030413002001 | 凿(压)槽 (1)名称:暗敷管道刨沟 | m | 11 | 9.64 | 10.99 |  |  | 2 | 1.36 |  | 2.16 | 26.15
8.1 | 31011156 | 砖结构(宽mm×深mm70×70) | m | 11 | 9.64 | 10.99 |  |  | 2 | 1.36 |  | 2.16 | 26.15
9 | 030404017001 | 配电箱 (1)名称:拆除并恢复原配电箱 | 台 | 55 | 41.19 |  |  |  | 3.99 | 2.71 |  | 4.31 | 52.2
9.1 | 30402075T | 成套配电箱安装(悬挂嵌入式0.5m半周长) | 台 | 55 | 41.19 |  |  |  | 3.99 | 2.71 |  | 4.31 | 52.2
10 | 030404035002 | 插座 (1)名称:原插座面板拆除 | 个 | 2 | 4.46 |  |  |  | 0.43 | 0.29 |  | 0.47 | 5.65
10.1 | 30414302T | 普通插座安装(单相带接地 明插座电流≤30A) | 套 | 2 | 4.46 |  |  |  | 0.43 | 0.29 |  | 0.47 | 5.65
给水系统 | [13 empty] | 分项工程(17安装)
11 | 031001006001 | 塑料管 (1)连接形式:热熔连接 (2)安装部位:室内 (3)介质:冷水 (4)材质、规格:PPR给水管，DN15(1.25MP) (5)压力试验及吹、洗设计要求:消毒冲洗 | m | 162.4 | 14.67 | 8.71 |  | 0.01 | 2.26 | 1.54 |  | 2.45 | 29.64
11.1 | 31001315T | 室内塑料给水管(热熔连接) 外径20mm以内 | m | 162.4 | 14.23 | 8.71 |  | 0.01 | 2.22 | 1.51 |  | 2.4 | 29.08
11.2 | 31011132 | 管道消毒、冲洗(公称直径15mm以内) | m | 162.4 | 0.44 |  |  |  | 0.04 | 0.03 |  | 0.05 | 0.56
12 | 031001006002 | 塑料管 (1)连接形式:热熔连接 (2)安装部位:室内 (3)介质:热水 (4)材质、规格:PPR给水管，DN15(2.5MP) (5)压力试验及吹、洗设计要求:消毒冲洗 | m | 168 | 14.67 | 9.07 |  | 0.01 | 2.3 | 1.56 |  | 2.49 | 30.1
12.1 | 31001315T | 室内塑料给水管(热熔连接) 外径20mm以内 | m | 168 | 14.23 | 9.07 |  | 0.01 | 2.26 | 1.53 |  | 2.44 | 29.54
分部分项工程量清单综合单价分析表
工程名称：辅导员宿舍安装热水器工程改造项目 | [11 empty] | 第3页 共3页
序号 | 项目编码 | 项目名称及特征描述 | 单位 | 工程量 | 综合单价组成(元) | [7 empty] | 综合单价 (元)
[5 empty] | 人工费 | 材料费 | 其中： 设备费 | 施工机具使用费 | 企业管理费 | 利润 | 规费 | 税金
12.2 | 31011132 | 管道消毒、冲洗(公称直径15mm以内) | m | 168 | 0.44 |  |  |  | 0.04 | 0.03 |  | 0.05 | 0.56
13 | 031004010001 | 淋浴器 (1)材质、规格:淋浴喷头 | 套 | 56 | 19.06 | 72.54 |  |  | 8.88 | 6.03 |  | 9.59 | 116.1
13.1 | 31006060T | 淋浴喷头 | 套 | 56 | 19.06 | 72.54 |  |  | 8.88 | 6.03 |  | 9.59 | 116.1
14 | 031004010002 | 淋浴器 (1)材质、规格:花洒拆除及恢复 | 套 | 24 | 19.06 |  |  |  | 1.85 | 1.25 |  | 1.99 | 24.15
14.1 | 31006060T | 花洒拆除及恢复 | 套 | 24 | 19.06 |  |  |  | 1.85 | 1.25 |  | 1.99 | 24.15
15 | 031003001001 | 螺纹阀门 (1)规格、压力等级:DN15 (2)类型:三角阀 | 个 | 112 | 10.85 | 30.94 |  | 0.65 | 4.11 | 2.79 |  | 4.44 | 53.78
15.1 | 31005001T | 螺纹阀门安装(公称直径15mm以内) | 个 | 112 | 10.85 | 30.94 |  | 0.65 | 4.11 | 2.79 |  | 4.44 | 53.78

## 表11单价措施项目清单综合单价分析表
单价措施项目清单综合单价分析表
工程名称：辅导员宿舍安装热水器工程改造项目 | [11 empty] | 第1页 共1页
序号 | 项目编码 | 项目名称及特征描述 | 单位 | 工程量 | 综合单价组成(元) | [7 empty] | 综合单价 (元)
[5 empty] | 人工费 | 材料费 | 施工机具使用费 | 企业管理费 | 利润 | 规费 | 税金
单体建筑 | [13 empty] | 单项工程(17房屋建筑与装饰)
安装工程 | [13 empty] | 单位工程(17安装)
配管配线工程 | [13 empty] | 分项工程(17安装)
1 | 031301017001 | 脚手架搭拆 | 项 | 1 | 249.98 | 464.25 |  | 71.42 | 50 |  | 78.57 |  | 914.21
1.1 | BJ-4 | 电气设备安装工程脚手架搭拆费 | 元 | 714.229 | 0.35 | 0.65 |  | 0.1 | 0.07 |  | 0.11 |  | 1.28
给水系统 | [13 empty] | 分项工程(17安装)
2 | 031301017002 | 脚手架搭拆 | 项 | 1 | 132.77 | 246.58 |  | 37.93 | 26.55 |  | 41.73 |  | 485.56
2.1 | BJ-10 | 给排水、采暖、燃气工程脚手架搭拆费 | 元 | 379.347 | 0.35 | 0.65 |  | 0.1 | 0.07 |  | 0.11 |  | 1.28

## 表13主要材料和设备项目与价格表
主要材料和设备项目与价格表
工程名称：辅导员宿舍安装热水器工程改造项目 | [7 empty] | 第1页 共1页
序号 | 名称、规格、型号 | 单位 | 数量 | 基准单价 |  | 基期综合信息价格 |  | 金额 （元） | 比例 （%）
|  |  |  | 不含税（元） | 含税（元） | 不含税（元） | 含税（元）
累计比例（%） | [8 empty] | 0

## 表14人工、材料设备、机械汇总表
人工、材料设备、机械汇总表
工程名称：辅导员宿舍安装热水器工程改造项目 | [5 empty] | 第1页 共3页
序号 | 工料机编码 | 工料机名称 | 规格、型号等特殊要求 | 单位 | 数量 | 单价 | 合价
一 |  | 人工 |  |  |  |  | 0
1 | 00010040 | 定额人工费 |  | 元 |  |  | 24266.58
二 |  | 材料
1 | 01030190 | 镀锌铁丝 | Φ2.2～1.2 | kg | 0.077 | 8.22 | 0.63
2 | 01291750 | 热轧厚钢板 | δ8.0～15 | kg | 0.991 | 3.9 | 3.87
3 | 01291790 | 热轧厚钢板 | δ12～20 | kg | 2.352 | 3.88 | 9.13
4 | 02010180 | 橡胶板 | δ1-3 | kg | 0.231 | 3.86 | 0.89
5 | 02130050 | 聚四氟乙烯生料带 | 宽20 | m | 283.36 | 0.12 | 34
6 | 02130160 | 扁形塑料绑带 |  | m | 117.85 | 0.27 | 31.82
7 | 02270260 | 棉纱 |  | kg | 6.547 | 5.22 | 34.18
8 | 03010640 | 木螺钉 | M2-4×6-65 | 个 | 232.96 | 0.06 | 13.98
9 | 03010750 | 木螺钉 | M4×65 | 个 | 11.648 | 0.1 | 1.16
10 | 03014970 | 六角螺栓 |  | kg | 3.828 | 6.46 | 24.73
11 | 03015420 | 膨胀螺栓 | M6 | 个 | 224.4 | 6.15 | 1380.06
12 | 03015450 | 膨胀螺栓 | M8 | 套 | 511.492 | 0.63 | 322.24
13 | 03130790 | 冲击钻头 | Φ6～8 | 个 | 1.568 | 5.13 | 8.04
14 | 03130810 | 冲击钻头 | Φ8～16 | 个 | 0.616 | 7.43 | 4.58
15 | 03130830 | 冲击钻头 | Φ8 | 个 | 1.54 | 4.78 | 7.36
16 | 03130850 | 冲击钻头 | Φ12 | 只 | 7.434 | 8.85 | 65.79
17 | 03131110 | 锯条 | 综合 | 根 | 10.573 | 0.44 | 4.65
18 | 03131120 | 钢锯条 |  | 根 | 0.11 | 0.23 | 0.03
19 | 03131270 | 尼龙砂轮片 | Φ400 | 片 | 0.448 | 8.88 | 3.98
20 | 03131360 | 塑料胀管 | Φ6-8 | 个 | 246.4 | 0.04 | 9.86
21 | 03131480 | 铁砂布 |  | 张 | 1.751 | 0.88 | 1.54
22 | 03131540 | 金属片 | Φ150 | 片 | 0.083 | 0.98 | 0.08
23 | 03131630 | 低碳钢焊条 | J422 Φ3.2 | kg | 4.658 | 7.1 | 33.07
24 | 03131700 | 合金钢切割片 | Φ300 | 片 | 0.484 | 195.58 | 94.66
25 | 03131890 | 锡基钎料 |  | kg |  | 42.48
26 | 04010001 | 水泥 | 32.5 | kg | 27.555 | 0.35 | 9.64
27 | 04010050 | 袋装水泥 | 32.5 | kg | 1.705 | 0.35 | 0.6
28 | 04030120 | 中(细)砂 | 损耗2%+膨胀1.18 | m3 | 0.067 | 196.12 | 13.2
29 | 04030150 | 中(粗)砂 | 损耗2%+膨胀1.18 | m3 | 0.003 | 196.12 | 0.65
30 | 04050240 | 碎石 | Φ5-31.5 | m3 | 0.007 | 113.75 | 0.75
31 | 05230020 | 圆木台 | 63-138×22 | 块 | 58.8 | 2.21 | 129.95
32 | 14030060 | 汽油 | 92# | kg |  | 8.23
33 | 14070130 | 机油 | 综合 | kg | 0.784 | 5.54 | 4.34
34 | 14230280 | 漂白粉 |  | kg | 0.033 | 1.32 | 0.04
35 | 14390180 | 氧气 |  | m3 | 3.795 | 4.01 | 15.22
36 | 14390190 | 乙炔气 |  | kg | 1.265 | 21.35 | 27.01
37 | 14410760 | 粘合剂 | 507 | kg | 0.011 | 7.56 | 0.08
人工、材料设备、机械汇总表
工程名称：辅导员宿舍安装热水器工程改造项目 | [5 empty] | 第2页 共3页
序号 | 工料机编码 | 工料机名称 | 规格、型号等特殊要求 | 单位 | 数量 | 单价 | 合价
38 | 15010420 | 石棉橡胶板 | 低压 δ0.8-6 | kg | 0.224 | 7.27 | 1.63
39 | 17010430 | 焊接钢管 | DN20 | m | 0.43 | 5.637 | 2.42
40 | 17070030 | 无缝钢管 | Φ22×2 | m | 0.336 | 5.75 | 1.93
41 | 17252610 | PP-R热水管 | 2.5MPa，Φ20 | m | 170.688 | 3.82 | 652.03
42 | 17253940 | PP-R冷水管 | 1.25MPa Φ20×2 | m | 164.998 | 3.46 | 570.89
43 | 17270250 | 橡胶软管 | DN20 | m | 0.198 | 9.98 | 1.98
44 | 17310780 | 输水软管 | Φ25 | m | 0.672 | 3.58 | 2.41
45 | 18031880 | 螺纹管件 | DN15 | 个 | 113.12 | 3 | 339.36
46 | 18091590 | 室内塑料给水管热熔管件 | Φ20 | 个 | 502.208 | 1.12 | 562.47
47 | 18150950 | 黑玛钢活接头 | DN15 | 个 | 113.12 | 2.21 | 250
48 | 18151750 | 黑玛钢六角内接头 | DN15 | 个 | 90.496 | 1.5 | 135.74
49 | 18250020 | 成品管卡 |  | 套 | 521.437 | 1.33 | 693.51
50 | 19002300 | 三角阀 | DN15 | 个 | 113.12 | 25.49 | 2883.43
51 | 19002310 | 螺纹阀门 | DN20 | 个 | 0.132 | 12.58 | 1.66
52 | 21050020 | 成品淋浴器 | 单管 含固定件 | 套 | 56 | 65.98 | 3694.88
53 | 24110190 | 弹簧压力表 | Y-100 0-1.6MPa | 块 | 0.738 | 53.43 | 39.44
54 | 24590040 | 压力表弯管 | DN15 | 个 | 0.738 | 13.27 | 9.79
55 | 26310001 | 空白面板 |  | 个 | 2.04 | 1.29 | 2.63
56 | 26410370 | 安全型热水器插座 | 16A | 套 | 57.12 | 16.45 | 939.62
57 | 27170180 | 电气绝缘胶带 | 18mm×10m×0.13mm | 卷 |  | 3.54
58 | 28031270 | 铜芯交联聚乙烯低烟无卤阻燃电线 | WDZ-BYJ 450/750V 2.5 | m | 2291.537 | 2.12 | 4858.06
59 | 28031270 | 穿照明线 | WDZB-BYJ-2.5mm2 | m |  | 2.12
60 | 28031970 | 铜芯聚氯乙烯绝缘电线 | BV-6 | m | 25.648 | 3.91 | 100.28
61 | 29030060 | 塑料线槽 | PR20 | m | 734.971 | 2.21 | 1624.29
62 | 29030070 | 塑料线槽配件 | 断面周长120以内 | 个 | 489.98 | 1.29 | 632.07
63 | 29060930 | 刚性阻燃管 |  | m | 11.66 | 1.02 | 11.89
64 | 29061380 | 难燃塑料管接头 | 15 | 个 | 2.838 | 0.12 | 0.34
65 | 29110110 | 接线盒 |  | 个 | 57.12 | 2.14 | 122.24
66 | 29110390 | 2位塑料配电盒（内含漏电16A空开） |  | 个 | 55 | 40.71 | 2239.05
67 | 34110030 | 电 |  | kW·h | 41.734 | 0.688 | 28.71
68 | 34110080 | 水 |  | m3 | 1.678 | 3.4 | 5.7
69 | 34130010 | 标志牌 | 塑料扁形 | 个 | 130.945 | 0.88 | 115.23
70 | 49010030 | 其他材料费 |  | % | 81.619 | 1 | 81.62
71 | 49010040 | 其他材料费 |  | 元 | 0.166 | 1 | 0.17
72 | 49010040 | 其他材料费 |  | 元 | 710.824 | 1 | 710.82
73 | 80010030 | 水泥砂浆 | 1:2.5(32.5) | m3 | 0.011 | 370.812 | 4.08
74 | 80010040 | 水泥砂浆 | 1:3(32.5) | m3 | 0.055 | 342.462 | 18.84
三 |  | 设备
四 |  | 施工机具
人工、材料设备、机械汇总表
工程名称：辅导员宿舍安装热水器工程改造项目 | [5 empty] | 第3页 共3页
序号 | 工料机编码 | 工料机名称 | 规格、型号等特殊要求 | 单位 | 数量 | 单价 | 合价
1 | 99190860 | 管子切断套丝机 | Φ159 | 台班 | 0.672 | 20.413 | 13.72
2 | 99230050 | 砂轮切割机 | Φ400 | 台班 | 0.112 | 5.46 | 0.61
3 | 99250560 | 电焊机 |  | 台班 | 0.817 | 60.84 | 49.71
4 | 99440010 | 电动单级离心清水泵 | 出口直径Φ100 | 台班 | 0.033 | 32.236 | 1.07
5 | 99440460 | 试压泵 | 压力3MPa | 台班 | 0.705 | 16.736 | 11.8